## Sheet2
报 价 单（报价包含配件和安装）
项号 | 货物名称 | 型号规格 | 数量 | 单位 | 货物单价 | 货物合价 | 备注
M309室
1 | 梅特勒万分之一分析天平 | MA204E | 7 | 台 |  |  | 梅特勒万分之一天平（MA204E） 一、参数及功能 1、最大称量值：220g 2、可读性：0.1mg 3、重复性（典型值）：≤ 0.08mg 4、线性误差（典型值）：≤ 0.06mg 5、稳定时间：2s 6、秤盘尺寸：90mm 7、电磁力补偿称重传感器 8、密码保护，保护天平设置被意外更改 9、样品ID功能，可以实现递增的样品ID 10、LCD 混合触摸屏，可直接调用预设的称量应用程序 11、金属底座和具有耐化学及酸碱腐蚀性的PBT外壳材料，IP43防护等级，避免散落样品的侵蚀 12、PC-Direct功能可将称量结果直接传输至Excel等开放式应用程序，传输过程自动开始无需其它辅助软件 13、配备RS232*1/USB A*1接口，可将称量结果直接传送至Excel等开发式应用程序 14、可配置天平软件，能从多达10台天平收集称量数据，最大限度地减少手动转录错误，节省时间并安全地存储数据。轻松查看结果，并按日期、仪器、用户或样品进行筛选。在图表中可视化结果，以评估目标和公差范围，并执行统计信息，以便进行有效的趋势和生产分析。生成简单明了的称量结果报告。以各种格式（XML、CSV、XLSX 或 PDF）将数据导出到电脑或在网络打印机上打印。 二、仪器配置 1、万分之一天平主机 一台 2、电源适配器 一个 3、使用说明书一份 三、售后服务 1、仪器提供1年质保期，质保期从仪器安调验收合格后开始计算； 2、工程师上门安调及培训，并对天平维护保养、正确使用进行培训。 3、要求有厂家授权和售后服务承诺。
总计：