## Sheet2
附件1：
化学与材料工程学院实验室台柜报价清单明细（报价包含配件和安装）
项号 | 货物名称 | 型号规格 | 数量 | 单位 | 货物单价 | 货物合价 | 备注
M309室
1 | 钢木中央台 | 8000*1500*850 | 8 | 米 |  |  | 1、台面：台面使用具有较高耐腐蚀性能的12.7优质实心理化板；台面须满足以下参数： ▲通过“第三方检测机构”检测，参照GB/T 17657-2022“人造板及饰面人造板理化性能试验方法”进行检验。 1、盐酸（37%）；2、氢氟酸(40%)；3、硫酸（98%）；4、硝酸（65%）；5、氢氧化钠（40%）；6、二氯乙酸；7、甲酸（88%）；8、乙酸(99%)；9、苯；10、甲苯；11、二甲苯；12、氢氧化钠（固体）；13、无水乙醇；14、正丁醇；15、乙酸乙酯；16、乙酸正戊酯；17、丙酮；18、2-丁酮；19、三氯甲烷；20、三氯乙烯；21、四氯化碳；22、正己烷；23、乙醚；24、尿素水溶液（6%）；25、糠醛；26、苯酚饱和溶液；27、92#汽油；28、机油；29、石脑油；30、甲醛（37%）；31、N,N-二甲基甲酰胺；32、1,4-二氧六环；33、二氯甲烷；34、对甲酚；35、松节油；36、氯苯；37、磷酸（85%）；38、高氯酸（90%）；39、柠檬酸（10%）；40、饱和草酸溶液；41、氢氧化钾饱和溶液；42、氨水（28%）；43、硝酸银饱和溶液；44、重铬酸钾（5%）；45、硫酸铜溶液（10%）；46、次氯酸钠溶液（13%）；47、硫化钠饱和溶液；48、氯化锌饱和溶液；49、亚甲基蓝溶液（5%）；50、过氧化氢（30%）；51、碘酊；52、甲酚红乙醇溶液（0.1%）；53、氯化镁（10%）；54、氯化钙饱和液；55、凡士林；56、萘；57、5%碳酸氢钠；58、石油醚；59、无水甲醇；60、墨水；61、矿油；62、3%双氧水；63、甲紫；64、王水；65、铬酸（60%）；66、硫酸（77%）+硝酸（65%），检验结果均为：无明显变化；分级结果：5级。 ▲通过“第三方检测机构”检测，按照GB/T 17657-2022国家标准、ASTM标准进行检验： 1.密度：大于或等于1.91g/cm3 ； 2.含水率：小于或等于0.45%； 3.吸水率（23℃，24h）：小于或等于0.30% ； 4.耐高温性能（120℃，2h）：表面无裂纹； 5.耐光色牢度：大于4级； 6.尺寸稳定性：横向小于或等于0.40%，纵向小于或等于0.40%； 7.表面耐水蒸气性：5级无变化； 8.表面耐龟裂性：5级，用6倍放大镜观察表面无裂纹； 9.表面耐干热性能（180℃）外观光泽：5级，无明显变化 ； 10.表面耐湿热性能：5级 无明显变化 ； 11.表面耐沸水（3h）：质量增加小于或等于4.0%，厚度增加小于或等于1.2% ，外观5级无变化； 12.抗冲击性能（0.324kg,1m）：凹痕直径小于或等于6.28mm 无破损 ； 13.漆膜硬度：6H； 14.压缩强度：288MPa； 15.洛氏硬度(R)：120； 16.弯曲强度：81.1MPa; ▲通过“第三方检测机构”检测，按照国家标准进行检验： 根据GB/T 1036-2008，线膨胀系数（-30~30℃）：1.6×10-5 ℃-¹； 根据GB/T 8807-1988，光泽度（60°）：10.0光泽单位； 根据GB/T 1043.1-2008，简支梁无口冲击强度（23℃）：10（C）kJ/㎡。 ▲通过“第三方检测机构”检测，GB/T17657-2022检测标准检测，甲醛释放量小于0.025mg/m3。 ▲通过“第三方检测机构”检测，GB/T 17657-2022检测标准检测，表面耐划痕(金刚石划痕法)检验结果为：4级，4N试件表面没有明显的痕迹，微弱的表面痕迹，或不连续的划痕；表面耐磨性检验结果为1550r。 ▲通过“第三方检测机构”检测，农残检测基于方法EN15662:2018，对不少于190项农残扫描检测，检测结果：毒死蜱≤0.014、高效氯氟氰菊酯≤0.022、氯氰菊酯≤0.032、氯戊菊酯和s-氯戊菊酯≤0.014、氯菊酯≤0.023、戊唑醇≤0.025，乙草胺<0.05、丁草胺<0.05、灭蝇胺<0.05、甲氰菊酯<0.05、吡虫啉<0.05、乙酰甲胺磷、啶虫脒、多菌灵、克百威、乙烯菌核利等其余农残，检验结果均<0.01。 ▲通过“第三方检测机构”检测，根据GB31604.15-2016检测方法3%乙酸60℃/6H，三聚氰胺迁移量检测结果小于或等于0.2；95%乙醇60℃/6H，三聚氰胺迁移量检测结果小于或等于0.2。 ▲通过“第三方检测机构”检测，测试温度23.1℃，湿度46%RH，臭氧浓度20pphm，试验箱温度35℃，测试时间48h，耐臭氧老化检测结果样品表面无龟裂。 ▲通过“第三方检测机构”检测，测试温度22.4℃，湿度45%RH，SO2浓度140ppb，试验箱温度25℃，试验箱湿度75%RH，测试时间（24+24）h，二氧化硫气体腐蚀测试结果样品表面无腐蚀。 ▲通过“第三方检测机构”检测，测试温度22.3℃，湿度45%RH，H2S浓度140ppb，试验箱温度25℃，试验箱湿度75%RH，测试时间（24+24）h，硫化氢气体腐蚀测试结果样品表面无腐蚀。 ▲通过“第三方检测机构”检测，按照GB/T 16422.4-2022检测方法，辐照度255W/(㎡·nm)@(300-700)nm，黑板温度63℃±3℃，102min连续光照+18min喷淋， 电流值60A，电压值50V，碳弧灯老化72小时测试结果无可视外观变化，灰卡等级4-5级。 ▲通过“第三方检测机构”检测，RoHS（铅、镉、汞、六价铬），RoHS(多溴联苯和多溴联苯醚)，RoHS(邻苯二甲酸二异丁酯、邻苯二甲酸二丁酯、邻苯二甲酸丁基苄基酯和邻苯二甲酸二(2-乙基)已酯)等未检出。 ▲通过“第三方检测机构”检测，参照JIS Z 2911:2018抗霉菌性能测试方法7.纤维制品：干式法检测，实验菌种: 桔青霉 AS3.2913,米根霉 AS 3.777,芽枝状枝霉 AS3.4012，样品表面观察到的霉菌生长情况为0级（试验片的接种部位没有菌丝生长）。 ▲1、符合上述台面技术参数指标的检测报告复印件，并加盖品牌供应商鲜章。台面验收时，以品牌供应商验收标准为准。 ▲2、台面板品牌供应商针对本项目出具的《投标授权书》及《质保服务承诺函》，并加盖供应商鲜章。 2、主体框架采用60*40*1.5mm矩形钢管经焊接制作成钢支架、连接支撑横梁采用60*40*1.5mm矩形钢管，表面经除油、酸洗、磷化作防锈处理，喷涂75um环氧树酯高压静电粉沫，并高温固化表面处理，其喷涂防护层附着力经落物撞击试验测试合格；框架静态承重﹥300公斤；框架结构合理，灵活多变，稳定性强，可按客户需求进行多种组合；主体钢框架可直接悬挂柜体，无须破坏实验室墙体与地面。带水平调节脚。 3、柜体：箱体基材采用高压、防潮、耐冲击的E1级15mm厚中纤板，双面粘压三聚氰胺防火板，截面均经过PVC热熔胶防水封边处理，具有防腐、防水、防火、防蛀等功能。 4、柜体抽面与门板：采用高压、防潮、耐冲击的E1级18mm厚的优质中纤板，断面经经国产优质2.0mm厚PVC封边热熔胶防水封边处理，四周做倒角圆滑处理，外表美观、光滑。具有防腐、防水、防火、防蛀等功能。 5、铰链：采用KAV钢制镀铬铰链，具有耐酸碱、抗腐蚀、承重力强、可承重75Kg以上,耐磨损、永不生锈等优良性能。柜门即可自行关闭，开启5万次以上无损坏，使用过程中无噪音，不折断。 6、滑轨：采用三节静音滑轨, 由优质钢型材制成，厚1.2mm，经高温喷防酸碱漆处理,能防酸碱,耐腐蚀,抽送轻滑无噪音,强度高,能正常使用五万次以上。 7、拉手：实验室专用铝合金暗拉手，不凸出于门、屉面外，无因碰撞而损坏或伤人之虑，方便安全，美观耐用，表面耐腐蚀。 8、地脚：采用不锈钢与高强尼龙组合一体的地脚，摩擦系数高，可有效防止各类实验台出现不必要的滑动，并可减轻各种因素带来的震动。可抗酸碱，耐腐蚀。其可调高度为30-50mm。可承重、防潮、防滑、减震、抑菌、耐腐蚀；可根据室内地坪适当调整柜体高度；外形美观大方，设计人性化。
M305室
1 | 钢木中央台 | 8000*1500*850 | 8 | 米 |  |  | 1、台面：台面使用具有较高耐腐蚀性能的12.7优质实心理化板；台面须满足以下参数： ▲通过“第三方检测机构”检测，参照GB/T 17657-2022“人造板及饰面人造板理化性能试验方法”进行检验。 1、盐酸（37%）；2、氢氟酸(40%)；3、硫酸（98%）；4、硝酸（65%）；5、氢氧化钠（40%）；6、二氯乙酸；7、甲酸（88%）；8、乙酸(99%)；9、苯；10、甲苯；11、二甲苯；12、氢氧化钠（固体）；13、无水乙醇；14、正丁醇；15、乙酸乙酯；16、乙酸正戊酯；17、丙酮；18、2-丁酮；19、三氯甲烷；20、三氯乙烯；21、四氯化碳；22、正己烷；23、乙醚；24、尿素水溶液（6%）；25、糠醛；26、苯酚饱和溶液；27、92#汽油；28、机油；29、石脑油；30、甲醛（37%）；31、N,N-二甲基甲酰胺；32、1,4-二氧六环；33、二氯甲烷；34、对甲酚；35、松节油；36、氯苯；37、磷酸（85%）；38、高氯酸（90%）；39、柠檬酸（10%）；40、饱和草酸溶液；41、氢氧化钾饱和溶液；42、氨水（28%）；43、硝酸银饱和溶液；44、重铬酸钾（5%）；45、硫酸铜溶液（10%）；46、次氯酸钠溶液（13%）；47、硫化钠饱和溶液；48、氯化锌饱和溶液；49、亚甲基蓝溶液（5%）；50、过氧化氢（30%）；51、碘酊；52、甲酚红乙醇溶液（0.1%）；53、氯化镁（10%）；54、氯化钙饱和液；55、凡士林；56、萘；57、5%碳酸氢钠；58、石油醚；59、无水甲醇；60、墨水；61、矿油；62、3%双氧水；63、甲紫；64、王水；65、铬酸（60%）；66、硫酸（77%）+硝酸（65%），检验结果均为：无明显变化；分级结果：5级。 ▲通过“第三方检测机构”检测，按照GB/T 17657-2022国家标准、ASTM标准进行检验： 1.密度：大于或等于1.91g/cm3 ； 2.含水率：小于或等于0.45%； 3.吸水率（23℃，24h）：小于或等于0.30% ； 4.耐高温性能（120℃，2h）：表面无裂纹； 5.耐光色牢度：大于4级； 6.尺寸稳定性：横向小于或等于0.40%，纵向小于或等于0.40%； 7.表面耐水蒸气性：5级无变化； 8.表面耐龟裂性：5级，用6倍放大镜观察表面无裂纹； 9.表面耐干热性能（180℃）外观光泽：5级，无明显变化 ； 10.表面耐湿热性能：5级 无明显变化 ； 11.表面耐沸水（3h）：质量增加小于或等于4.0%，厚度增加小于或等于1.2% ，外观5级无变化； 12.抗冲击性能（0.324kg,1m）：凹痕直径小于或等于6.28mm 无破损 ； 13.漆膜硬度：6H； 14.压缩强度：288MPa； 15.洛氏硬度(R)：120； 16.弯曲强度：81.1MPa; ▲通过“第三方检测机构”检测，按照国家标准进行检验： 根据GB/T 1036-2008，线膨胀系数（-30~30℃）：1.6×10-5 ℃-¹； 根据GB/T 8807-1988，光泽度（60°）：10.0光泽单位； 根据GB/T 1043.1-2008，简支梁无口冲击强度（23℃）：10（C）kJ/㎡。 ▲通过“第三方检测机构”检测，GB/T17657-2022检测标准检测，甲醛释放量小于0.025mg/m3。 ▲通过“第三方检测机构”检测，GB/T 17657-2022检测标准检测，表面耐划痕(金刚石划痕法)检验结果为：4级，4N试件表面没有明显的痕迹，微弱的表面痕迹，或不连续的划痕；表面耐磨性检验结果为1550r。 ▲通过“第三方检测机构”检测，农残检测基于方法EN15662:2018，对不少于190项农残扫描检测，检测结果：毒死蜱≤0.014、高效氯氟氰菊酯≤0.022、氯氰菊酯≤0.032、氯戊菊酯和s-氯戊菊酯≤0.014、氯菊酯≤0.023、戊唑醇≤0.025，乙草胺<0.05、丁草胺<0.05、灭蝇胺<0.05、甲氰菊酯<0.05、吡虫啉<0.05、乙酰甲胺磷、啶虫脒、多菌灵、克百威、乙烯菌核利等其余农残，检验结果均<0.01。 ▲通过“第三方检测机构”检测，根据GB31604.15-2016检测方法3%乙酸60℃/6H，三聚氰胺迁移量检测结果小于或等于0.2；95%乙醇60℃/6H，三聚氰胺迁移量检测结果小于或等于0.2。 ▲通过“第三方检测机构”检测，测试温度23.1℃，湿度46%RH，臭氧浓度20pphm，试验箱温度35℃，测试时间48h，耐臭氧老化检测结果样品表面无龟裂。 ▲通过“第三方检测机构”检测，测试温度22.4℃，湿度45%RH，SO2浓度140ppb，试验箱温度25℃，试验箱湿度75%RH，测试时间（24+24）h，二氧化硫气体腐蚀测试结果样品表面无腐蚀。 ▲通过“第三方检测机构”检测，测试温度22.3℃，湿度45%RH，H2S浓度140ppb，试验箱温度25℃，试验箱湿度75%RH，测试时间（24+24）h，硫化氢气体腐蚀测试结果样品表面无腐蚀。 ▲通过“第三方检测机构”检测，按照GB/T 16422.4-2022检测方法，辐照度255W/(㎡·nm)@(300-700)nm，黑板温度63℃±3℃，102min连续光照+18min喷淋， 电流值60A，电压值50V，碳弧灯老化72小时测试结果无可视外观变化，灰卡等级4-5级。 ▲通过“第三方检测机构”检测，RoHS（铅、镉、汞、六价铬），RoHS(多溴联苯和多溴联苯醚)，RoHS(邻苯二甲酸二异丁酯、邻苯二甲酸二丁酯、邻苯二甲酸丁基苄基酯和邻苯二甲酸二(2-乙基)已酯)等未检出。 ▲通过“第三方检测机构”检测，参照JIS Z 2911:2018抗霉菌性能测试方法7.纤维制品：干式法检测，实验菌种: 桔青霉 AS3.2913,米根霉 AS 3.777,芽枝状枝霉 AS3.4012，样品表面观察到的霉菌生长情况为0级（试验片的接种部位没有菌丝生长）。 ▲1、符合上述台面技术参数指标的检测报告复印件，并加盖品牌供应商鲜章。台面验收时，以品牌供应商验收标准为准。 ▲2、台面板品牌供应商针对本项目出具的《投标授权书》及《质保服务承诺函》，并加盖供应商鲜章。 2、主体框架采用60*40*1.5mm矩形钢管经焊接制作成钢支架、连接支撑横梁采用60*40*1.5mm矩形钢管，表面经除油、酸洗、磷化作防锈处理，喷涂75um环氧树酯高压静电粉沫，并高温固化表面处理，其喷涂防护层附着力经落物撞击试验测试合格；框架静态承重﹥300公斤；框架结构合理，灵活多变，稳定性强，可按客户需求进行多种组合；主体钢框架可直接悬挂柜体，无须破坏实验室墙体与地面。带水平调节脚。 3、柜体：箱体基材采用高压、防潮、耐冲击的E1级15mm厚中纤板，双面粘压三聚氰胺防火板，截面均经过PVC热熔胶防水封边处理，具有防腐、防水、防火、防蛀等功能。 4、柜体抽面与门板：采用高压、防潮、耐冲击的E1级18mm厚的优质中纤板，断面经经国产优质2.0mm厚PVC封边热熔胶防水封边处理，四周做倒角圆滑处理，外表美观、光滑。具有防腐、防水、防火、防蛀等功能。 5、铰链：采用KAV钢制镀铬铰链，具有耐酸碱、抗腐蚀、承重力强、可承重75Kg以上,耐磨损、永不生锈等优良性能。柜门即可自行关闭，开启5万次以上无损坏，使用过程中无噪音，不折断。 6、滑轨：采用三节静音滑轨, 由优质钢型材制成，厚1.2mm，经高温喷防酸碱漆处理,能防酸碱,耐腐蚀,抽送轻滑无噪音,强度高,能正常使用五万次以上。 7、拉手：实验室专用铝合金暗拉手，不凸出于门、屉面外，无因碰撞而损坏或伤人之虑，方便安全，美观耐用，表面耐腐蚀。 8、地脚：采用不锈钢与高强尼龙组合一体的地脚，摩擦系数高，可有效防止各类实验台出现不必要的滑动，并可减轻各种因素带来的震动。可抗酸碱，耐腐蚀。其可调高度为30-50mm。可承重、防潮、防滑、减震、抑菌、耐腐蚀；可根据室内地坪适当调整柜体高度；外形美观大方，设计人性化。
2 | 钢木实验台 | 5300*750*850 | 5.3 | 米 |  |  | 1、台面：台面使用具有较高耐腐蚀性能的12.7优质实心理化板；台面须满足以下参数： ▲通过“第三方检测机构”检测，参照GB/T 17657-2022“人造板及饰面人造板理化性能试验方法”进行检验。 1、盐酸（37%）；2、氢氟酸(40%)；3、硫酸（98%）；4、硝酸（65%）；5、氢氧化钠（40%）；6、二氯乙酸；7、甲酸（88%）；8、乙酸(99%)；9、苯；10、甲苯；11、二甲苯；12、氢氧化钠（固体）；13、无水乙醇；14、正丁醇；15、乙酸乙酯；16、乙酸正戊酯；17、丙酮；18、2-丁酮；19、三氯甲烷；20、三氯乙烯；21、四氯化碳；22、正己烷；23、乙醚；24、尿素水溶液（6%）；25、糠醛；26、苯酚饱和溶液；27、92#汽油；28、机油；29、石脑油；30、甲醛（37%）；31、N,N-二甲基甲酰胺；32、1,4-二氧六环；33、二氯甲烷；34、对甲酚；35、松节油；36、氯苯；37、磷酸（85%）；38、高氯酸（90%）；39、柠檬酸（10%）；40、饱和草酸溶液；41、氢氧化钾饱和溶液；42、氨水（28%）；43、硝酸银饱和溶液；44、重铬酸钾（5%）；45、硫酸铜溶液（10%）；46、次氯酸钠溶液（13%）；47、硫化钠饱和溶液；48、氯化锌饱和溶液；49、亚甲基蓝溶液（5%）；50、过氧化氢（30%）；51、碘酊；52、甲酚红乙醇溶液（0.1%）；53、氯化镁（10%）；54、氯化钙饱和液；55、凡士林；56、萘；57、5%碳酸氢钠；58、石油醚；59、无水甲醇；60、墨水；61、矿油；62、3%双氧水；63、甲紫；64、王水；65、铬酸（60%）；66、硫酸（77%）+硝酸（65%），检验结果均为：无明显变化；分级结果：5级。 ▲通过“第三方检测机构”检测，按照GB/T 17657-2022国家标准、ASTM标准进行检验： 1.密度：大于或等于1.91g/cm3 ； 2.含水率：小于或等于0.45%； 3.吸水率（23℃，24h）：小于或等于0.30% ； 4.耐高温性能（120℃，2h）：表面无裂纹； 5.耐光色牢度：大于4级； 6.尺寸稳定性：横向小于或等于0.40%，纵向小于或等于0.40%； 7.表面耐水蒸气性：5级无变化； 8.表面耐龟裂性：5级，用6倍放大镜观察表面无裂纹； 9.表面耐干热性能（180℃）外观光泽：5级，无明显变化 ； 10.表面耐湿热性能：5级 无明显变化 ； 11.表面耐沸水（3h）：质量增加小于或等于4.0%，厚度增加小于或等于1.2% ，外观5级无变化； 12.抗冲击性能（0.324kg,1m）：凹痕直径小于或等于6.28mm 无破损 ； 13.漆膜硬度：6H； 14.压缩强度：288MPa； 15.洛氏硬度(R)：120； 16.弯曲强度：81.1MPa; ▲通过“第三方检测机构”检测，按照国家标准进行检验： 根据GB/T 1036-2008，线膨胀系数（-30~30℃）：1.6×10-5 ℃-¹； 根据GB/T 8807-1988，光泽度（60°）：10.0光泽单位； 根据GB/T 1043.1-2008，简支梁无口冲击强度（23℃）：10（C）kJ/㎡。 ▲通过“第三方检测机构”检测，GB/T17657-2022检测标准检测，甲醛释放量小于0.025mg/m3。 ▲通过“第三方检测机构”检测，GB/T 17657-2022检测标准检测，表面耐划痕(金刚石划痕法)检验结果为：4级，4N试件表面没有明显的痕迹，微弱的表面痕迹，或不连续的划痕；表面耐磨性检验结果为1550r。 ▲通过“第三方检测机构”检测，农残检测基于方法EN15662:2018，对不少于190项农残扫描检测，检测结果：毒死蜱≤0.014、高效氯氟氰菊酯≤0.022、氯氰菊酯≤0.032、氯戊菊酯和s-氯戊菊酯≤0.014、氯菊酯≤0.023、戊唑醇≤0.025，乙草胺<0.05、丁草胺<0.05、灭蝇胺<0.05、甲氰菊酯<0.05、吡虫啉<0.05、乙酰甲胺磷、啶虫脒、多菌灵、克百威、乙烯菌核利等其余农残，检验结果均<0.01。 ▲通过“第三方检测机构”检测，根据GB31604.15-2016检测方法3%乙酸60℃/6H，三聚氰胺迁移量检测结果小于或等于0.2；95%乙醇60℃/6H，三聚氰胺迁移量检测结果小于或等于0.2。 ▲通过“第三方检测机构”检测，测试温度23.1℃，湿度46%RH，臭氧浓度20pphm，试验箱温度35℃，测试时间48h，耐臭氧老化检测结果样品表面无龟裂。 ▲通过“第三方检测机构”检测，测试温度22.4℃，湿度45%RH，SO2浓度140ppb，试验箱温度25℃，试验箱湿度75%RH，测试时间（24+24）h，二氧化硫气体腐蚀测试结果样品表面无腐蚀。 ▲通过“第三方检测机构”检测，测试温度22.3℃，湿度45%RH，H2S浓度140ppb，试验箱温度25℃，试验箱湿度75%RH，测试时间（24+24）h，硫化氢气体腐蚀测试结果样品表面无腐蚀。 ▲通过“第三方检测机构”检测，按照GB/T 16422.4-2022检测方法，辐照度255W/(㎡·nm)@(300-700)nm，黑板温度63℃±3℃，102min连续光照+18min喷淋， 电流值60A，电压值50V，碳弧灯老化72小时测试结果无可视外观变化，灰卡等级4-5级。 ▲通过“第三方检测机构”检测，RoHS（铅、镉、汞、六价铬），RoHS(多溴联苯和多溴联苯醚)，RoHS(邻苯二甲酸二异丁酯、邻苯二甲酸二丁酯、邻苯二甲酸丁基苄基酯和邻苯二甲酸二(2-乙基)已酯)等未检出。 ▲通过“第三方检测机构”检测，参照JIS Z 2911:2018抗霉菌性能测试方法7.纤维制品：干式法检测，实验菌种: 桔青霉 AS3.2913,米根霉 AS 3.777,芽枝状枝霉 AS3.4012，样品表面观察到的霉菌生长情况为0级（试验片的接种部位没有菌丝生长）。 ▲1、符合上述台面技术参数指标的检测报告复印件，并加盖品牌供应商鲜章。台面验收时，以品牌供应商验收标准为准。 ▲2、台面板品牌供应商针对本项目出具的《投标授权书》及《质保服务承诺函》，并加盖供应商鲜章。 2、主体框架采用60*40*1.5mm矩形钢管经焊接制作成钢支架、连接支撑横梁采用60*40*1.5mm矩形钢管，表面经除油、酸洗、磷化作防锈处理，喷涂75um环氧树酯高压静电粉沫，并高温固化表面处理，其喷涂防护层附着力经落物撞击试验测试合格；框架静态承重﹥300公斤；框架结构合理，灵活多变，稳定性强，可按客户需求进行多种组合；主体钢框架可直接悬挂柜体，无须破坏实验室墙体与地面。带水平调节脚。 3、柜体：箱体基材采用高压、防潮、耐冲击的E1级15mm厚中纤板，双面粘压三聚氰胺防火板，截面均经过PVC热熔胶防水封边处理，具有防腐、防水、防火、防蛀等功能。 4、柜体抽面与门板：采用高压、防潮、耐冲击的E1级18mm厚的优质中纤板，断面经经国产优质2.0mm厚PVC封边热熔胶防水封边处理，四周做倒角圆滑处理，外表美观、光滑。具有防腐、防水、防火、防蛀等功能。 5、铰链：采用KAV钢制镀铬铰链，具有耐酸碱、抗腐蚀、承重力强、可承重75Kg以上,耐磨损、永不生锈等优良性能。柜门即可自行关闭，开启5万次以上无损坏，使用过程中无噪音，不折断。 6、滑轨：采用三节静音滑轨, 由优质钢型材制成，厚1.2mm，经高温喷防酸碱漆处理,能防酸碱,耐腐蚀,抽送轻滑无噪音,强度高,能正常使用五万次以上。 7、拉手：实验室专用铝合金暗拉手，不凸出于门、屉面外，无因碰撞而损坏或伤人之虑，方便安全，美观耐用，表面耐腐蚀。 8、地脚：采用不锈钢与高强尼龙组合一体的地脚，摩擦系数高，可有效防止各类实验台出现不必要的滑动，并可减轻各种因素带来的震动。可抗酸碱，耐腐蚀。其可调高度为30-50mm。可承重、防潮、防滑、减震、抑菌、耐腐蚀；可根据室内地坪适当调整柜体高度；外形美观大方，设计人性化。
M302室
1 | 钢木实验台 | 6000*750*850 | 12 | 米 |  |  | 1、台面：台面使用具有较高耐腐蚀性能的12.7优质实心理化板；台面须满足以下参数： ▲通过“第三方检测机构”检测，参照GB/T 17657-2022“人造板及饰面人造板理化性能试验方法”进行检验。 1、盐酸（37%）；2、氢氟酸(40%)；3、硫酸（98%）；4、硝酸（65%）；5、氢氧化钠（40%）；6、二氯乙酸；7、甲酸（88%）；8、乙酸(99%)；9、苯；10、甲苯；11、二甲苯；12、氢氧化钠（固体）；13、无水乙醇；14、正丁醇；15、乙酸乙酯；16、乙酸正戊酯；17、丙酮；18、2-丁酮；19、三氯甲烷；20、三氯乙烯；21、四氯化碳；22、正己烷；23、乙醚；24、尿素水溶液（6%）；25、糠醛；26、苯酚饱和溶液；27、92#汽油；28、机油；29、石脑油；30、甲醛（37%）；31、N,N-二甲基甲酰胺；32、1,4-二氧六环；33、二氯甲烷；34、对甲酚；35、松节油；36、氯苯；37、磷酸（85%）；38、高氯酸（90%）；39、柠檬酸（10%）；40、饱和草酸溶液；41、氢氧化钾饱和溶液；42、氨水（28%）；43、硝酸银饱和溶液；44、重铬酸钾（5%）；45、硫酸铜溶液（10%）；46、次氯酸钠溶液（13%）；47、硫化钠饱和溶液；48、氯化锌饱和溶液；49、亚甲基蓝溶液（5%）；50、过氧化氢（30%）；51、碘酊；52、甲酚红乙醇溶液（0.1%）；53、氯化镁（10%）；54、氯化钙饱和液；55、凡士林；56、萘；57、5%碳酸氢钠；58、石油醚；59、无水甲醇；60、墨水；61、矿油；62、3%双氧水；63、甲紫；64、王水；65、铬酸（60%）；66、硫酸（77%）+硝酸（65%），检验结果均为：无明显变化；分级结果：5级。 ▲通过“第三方检测机构”检测，按照GB/T 17657-2022国家标准、ASTM标准进行检验： 1.密度：大于或等于1.91g/cm3 ； 2.含水率：小于或等于0.45%； 3.吸水率（23℃，24h）：小于或等于0.30% ； 4.耐高温性能（120℃，2h）：表面无裂纹； 5.耐光色牢度：大于4级； 6.尺寸稳定性：横向小于或等于0.40%，纵向小于或等于0.40%； 7.表面耐水蒸气性：5级无变化； 8.表面耐龟裂性：5级，用6倍放大镜观察表面无裂纹； 9.表面耐干热性能（180℃）外观光泽：5级，无明显变化 ； 10.表面耐湿热性能：5级 无明显变化 ； 11.表面耐沸水（3h）：质量增加小于或等于4.0%，厚度增加小于或等于1.2% ，外观5级无变化； 12.抗冲击性能（0.324kg,1m）：凹痕直径小于或等于6.28mm 无破损 ； 13.漆膜硬度：6H； 14.压缩强度：288MPa； 15.洛氏硬度(R)：120； 16.弯曲强度：81.1MPa; ▲通过“第三方检测机构”检测，按照国家标准进行检验： 根据GB/T 1036-2008，线膨胀系数（-30~30℃）：1.6×10-5 ℃-¹； 根据GB/T 8807-1988，光泽度（60°）：10.0光泽单位； 根据GB/T 1043.1-2008，简支梁无口冲击强度（23℃）：10（C）kJ/㎡。 ▲通过“第三方检测机构”检测，GB/T17657-2022检测标准检测，甲醛释放量小于0.025mg/m3。 ▲通过“第三方检测机构”检测，GB/T 17657-2022检测标准检测，表面耐划痕(金刚石划痕法)检验结果为：4级，4N试件表面没有明显的痕迹，微弱的表面痕迹，或不连续的划痕；表面耐磨性检验结果为1550r。 ▲通过“第三方检测机构”检测，农残检测基于方法EN15662:2018，对不少于190项农残扫描检测，检测结果：毒死蜱≤0.014、高效氯氟氰菊酯≤0.022、氯氰菊酯≤0.032、氯戊菊酯和s-氯戊菊酯≤0.014、氯菊酯≤0.023、戊唑醇≤0.025，乙草胺<0.05、丁草胺<0.05、灭蝇胺<0.05、甲氰菊酯<0.05、吡虫啉<0.05、乙酰甲胺磷、啶虫脒、多菌灵、克百威、乙烯菌核利等其余农残，检验结果均<0.01。 ▲通过“第三方检测机构”检测，根据GB31604.15-2016检测方法3%乙酸60℃/6H，三聚氰胺迁移量检测结果小于或等于0.2；95%乙醇60℃/6H，三聚氰胺迁移量检测结果小于或等于0.2。 ▲通过“第三方检测机构”检测，测试温度23.1℃，湿度46%RH，臭氧浓度20pphm，试验箱温度35℃，测试时间48h，耐臭氧老化检测结果样品表面无龟裂。 ▲通过“第三方检测机构”检测，测试温度22.4℃，湿度45%RH，SO2浓度140ppb，试验箱温度25℃，试验箱湿度75%RH，测试时间（24+24）h，二氧化硫气体腐蚀测试结果样品表面无腐蚀。 ▲通过“第三方检测机构”检测，测试温度22.3℃，湿度45%RH，H2S浓度140ppb，试验箱温度25℃，试验箱湿度75%RH，测试时间（24+24）h，硫化氢气体腐蚀测试结果样品表面无腐蚀。 ▲通过“第三方检测机构”检测，按照GB/T 16422.4-2022检测方法，辐照度255W/(㎡·nm)@(300-700)nm，黑板温度63℃±3℃，102min连续光照+18min喷淋， 电流值60A，电压值50V，碳弧灯老化72小时测试结果无可视外观变化，灰卡等级4-5级。 ▲通过“第三方检测机构”检测，RoHS（铅、镉、汞、六价铬），RoHS(多溴联苯和多溴联苯醚)，RoHS(邻苯二甲酸二异丁酯、邻苯二甲酸二丁酯、邻苯二甲酸丁基苄基酯和邻苯二甲酸二(2-乙基)已酯)等未检出。 ▲通过“第三方检测机构”检测，参照JIS Z 2911:2018抗霉菌性能测试方法7.纤维制品：干式法检测，实验菌种: 桔青霉 AS3.2913,米根霉 AS 3.777,芽枝状枝霉 AS3.4012，样品表面观察到的霉菌生长情况为0级（试验片的接种部位没有菌丝生长）。 ▲1、符合上述台面技术参数指标的检测报告复印件，并加盖品牌供应商鲜章。台面验收时，以品牌供应商验收标准为准。 ▲2、台面板品牌供应商针对本项目出具的《投标授权书》及《质保服务承诺函》，并加盖供应商鲜章。 2、主体框架采用60*40*1.5mm矩形钢管经焊接制作成钢支架、连接支撑横梁采用60*40*1.5mm矩形钢管，表面经除油、酸洗、磷化作防锈处理，喷涂75um环氧树酯高压静电粉沫，并高温固化表面处理，其喷涂防护层附着力经落物撞击试验测试合格；框架静态承重﹥300公斤；框架结构合理，灵活多变，稳定性强，可按客户需求进行多种组合；主体钢框架可直接悬挂柜体，无须破坏实验室墙体与地面。带水平调节脚。 3、柜体：箱体基材采用高压、防潮、耐冲击的E1级15mm厚中纤板，双面粘压三聚氰胺防火板，截面均经过PVC热熔胶防水封边处理，具有防腐、防水、防火、防蛀等功能。 4、柜体抽面与门板：采用高压、防潮、耐冲击的E1级18mm厚的优质中纤板，断面经经国产优质2.0mm厚PVC封边热熔胶防水封边处理，四周做倒角圆滑处理，外表美观、光滑。具有防腐、防水、防火、防蛀等功能。 5、铰链：采用KAV钢制镀铬铰链，具有耐酸碱、抗腐蚀、承重力强、可承重75Kg以上,耐磨损、永不生锈等优良性能。柜门即可自行关闭，开启5万次以上无损坏，使用过程中无噪音，不折断。 6、滑轨：采用三节静音滑轨, 由优质钢型材制成，厚1.2mm，经高温喷防酸碱漆处理,能防酸碱,耐腐蚀,抽送轻滑无噪音,强度高,能正常使用五万次以上。 7、拉手：实验室专用铝合金暗拉手，不凸出于门、屉面外，无因碰撞而损坏或伤人之虑，方便安全，美观耐用，表面耐腐蚀。 8、地脚：采用不锈钢与高强尼龙组合一体的地脚，摩擦系数高，可有效防止各类实验台出现不必要的滑动，并可减轻各种因素带来的震动。可抗酸碱，耐腐蚀。其可调高度为30-50mm。可承重、防潮、防滑、减震、抑菌、耐腐蚀；可根据室内地坪适当调整柜体高度；外形美观大方，设计人性化。
M205室
1 | 钢木中央台 | 8000*750*850 (2台) | 16 | 米 |  |  | 1、台面：台面使用具有较高耐腐蚀性能的12.7优质实心理化板；台面须满足以下参数： ▲通过“第三方检测机构”检测，参照GB/T 17657-2022“人造板及饰面人造板理化性能试验方法”进行检验。 1、盐酸（37%）；2、氢氟酸(40%)；3、硫酸（98%）；4、硝酸（65%）；5、氢氧化钠（40%）；6、二氯乙酸；7、甲酸（88%）；8、乙酸(99%)；9、苯；10、甲苯；11、二甲苯；12、氢氧化钠（固体）；13、无水乙醇；14、正丁醇；15、乙酸乙酯；16、乙酸正戊酯；17、丙酮；18、2-丁酮；19、三氯甲烷；20、三氯乙烯；21、四氯化碳；22、正己烷；23、乙醚；24、尿素水溶液（6%）；25、糠醛；26、苯酚饱和溶液；27、92#汽油；28、机油；29、石脑油；30、甲醛（37%）；31、N,N-二甲基甲酰胺；32、1,4-二氧六环；33、二氯甲烷；34、对甲酚；35、松节油；36、氯苯；37、磷酸（85%）；38、高氯酸（90%）；39、柠檬酸（10%）；40、饱和草酸溶液；41、氢氧化钾饱和溶液；42、氨水（28%）；43、硝酸银饱和溶液；44、重铬酸钾（5%）；45、硫酸铜溶液（10%）；46、次氯酸钠溶液（13%）；47、硫化钠饱和溶液；48、氯化锌饱和溶液；49、亚甲基蓝溶液（5%）；50、过氧化氢（30%）；51、碘酊；52、甲酚红乙醇溶液（0.1%）；53、氯化镁（10%）；54、氯化钙饱和液；55、凡士林；56、萘；57、5%碳酸氢钠；58、石油醚；59、无水甲醇；60、墨水；61、矿油；62、3%双氧水；63、甲紫；64、王水；65、铬酸（60%）；66、硫酸（77%）+硝酸（65%），检验结果均为：无明显变化；分级结果：5级。 ▲通过“第三方检测机构”检测，按照GB/T 17657-2022国家标准、ASTM标准进行检验： 1.密度：大于或等于1.91g/cm3 ； 2.含水率：小于或等于0.45%； 3.吸水率（23℃，24h）：小于或等于0.30% ； 4.耐高温性能（120℃，2h）：表面无裂纹； 5.耐光色牢度：大于4级； 6.尺寸稳定性：横向小于或等于0.40%，纵向小于或等于0.40%； 7.表面耐水蒸气性：5级无变化； 8.表面耐龟裂性：5级，用6倍放大镜观察表面无裂纹； 9.表面耐干热性能（180℃）外观光泽：5级，无明显变化 ； 10.表面耐湿热性能：5级 无明显变化 ； 11.表面耐沸水（3h）：质量增加小于或等于4.0%，厚度增加小于或等于1.2% ，外观5级无变化； 12.抗冲击性能（0.324kg,1m）：凹痕直径小于或等于6.28mm 无破损 ； 13.漆膜硬度：6H； 14.压缩强度：288MPa； 15.洛氏硬度(R)：120； 16.弯曲强度：81.1MPa; ▲通过“第三方检测机构”检测，按照国家标准进行检验： 根据GB/T 1036-2008，线膨胀系数（-30~30℃）：1.6×10-5 ℃-¹； 根据GB/T 8807-1988，光泽度（60°）：10.0光泽单位； 根据GB/T 1043.1-2008，简支梁无口冲击强度（23℃）：10（C）kJ/㎡。 ▲通过“第三方检测机构”检测，GB/T17657-2022检测标准检测，甲醛释放量小于0.025mg/m3。 ▲通过“第三方检测机构”检测，GB/T 17657-2022检测标准检测，表面耐划痕(金刚石划痕法)检验结果为：4级，4N试件表面没有明显的痕迹，微弱的表面痕迹，或不连续的划痕；表面耐磨性检验结果为1550r。 ▲通过“第三方检测机构”检测，农残检测基于方法EN15662:2018，对不少于190项农残扫描检测，检测结果：毒死蜱≤0.014、高效氯氟氰菊酯≤0.022、氯氰菊酯≤0.032、氯戊菊酯和s-氯戊菊酯≤0.014、氯菊酯≤0.023、戊唑醇≤0.025，乙草胺<0.05、丁草胺<0.05、灭蝇胺<0.05、甲氰菊酯<0.05、吡虫啉<0.05、乙酰甲胺磷、啶虫脒、多菌灵、克百威、乙烯菌核利等其余农残，检验结果均<0.01。 ▲通过“第三方检测机构”检测，根据GB31604.15-2016检测方法3%乙酸60℃/6H，三聚氰胺迁移量检测结果小于或等于0.2；95%乙醇60℃/6H，三聚氰胺迁移量检测结果小于或等于0.2。 ▲通过“第三方检测机构”检测，测试温度23.1℃，湿度46%RH，臭氧浓度20pphm，试验箱温度35℃，测试时间48h，耐臭氧老化检测结果样品表面无龟裂。 ▲通过“第三方检测机构”检测，测试温度22.4℃，湿度45%RH，SO2浓度140ppb，试验箱温度25℃，试验箱湿度75%RH，测试时间（24+24）h，二氧化硫气体腐蚀测试结果样品表面无腐蚀。 ▲通过“第三方检测机构”检测，测试温度22.3℃，湿度45%RH，H2S浓度140ppb，试验箱温度25℃，试验箱湿度75%RH，测试时间（24+24）h，硫化氢气体腐蚀测试结果样品表面无腐蚀。 ▲通过“第三方检测机构”检测，按照GB/T 16422.4-2022检测方法，辐照度255W/(㎡·nm)@(300-700)nm，黑板温度63℃±3℃，102min连续光照+18min喷淋， 电流值60A，电压值50V，碳弧灯老化72小时测试结果无可视外观变化，灰卡等级4-5级。 ▲通过“第三方检测机构”检测，RoHS（铅、镉、汞、六价铬），RoHS(多溴联苯和多溴联苯醚)，RoHS(邻苯二甲酸二异丁酯、邻苯二甲酸二丁酯、邻苯二甲酸丁基苄基酯和邻苯二甲酸二(2-乙基)已酯)等未检出。 ▲通过“第三方检测机构”检测，参照JIS Z 2911:2018抗霉菌性能测试方法7.纤维制品：干式法检测，实验菌种: 桔青霉 AS3.2913,米根霉 AS 3.777,芽枝状枝霉 AS3.4012，样品表面观察到的霉菌生长情况为0级（试验片的接种部位没有菌丝生长）。 ▲1、符合上述台面技术参数指标的检测报告复印件，并加盖品牌供应商鲜章。台面验收时，以品牌供应商验收标准为准。 ▲2、台面板品牌供应商针对本项目出具的《投标授权书》及《质保服务承诺函》，并加盖供应商鲜章。 2、主体框架采用60*40*1.5mm矩形钢管经焊接制作成钢支架、连接支撑横梁采用60*40*1.5mm矩形钢管，表面经除油、酸洗、磷化作防锈处理，喷涂75um环氧树酯高压静电粉沫，并高温固化表面处理，其喷涂防护层附着力经落物撞击试验测试合格；框架静态承重﹥300公斤；框架结构合理，灵活多变，稳定性强，可按客户需求进行多种组合；主体钢框架可直接悬挂柜体，无须破坏实验室墙体与地面。带水平调节脚。 3、柜体：箱体基材采用高压、防潮、耐冲击的E1级15mm厚中纤板，双面粘压三聚氰胺防火板，截面均经过PVC热熔胶防水封边处理，具有防腐、防水、防火、防蛀等功能。 4、柜体抽面与门板：采用高压、防潮、耐冲击的E1级18mm厚的优质中纤板，断面经经国产优质2.0mm厚PVC封边热熔胶防水封边处理，四周做倒角圆滑处理，外表美观、光滑。具有防腐、防水、防火、防蛀等功能。 5、铰链：采用KAV钢制镀铬铰链，具有耐酸碱、抗腐蚀、承重力强、可承重75Kg以上,耐磨损、永不生锈等优良性能。柜门即可自行关闭，开启5万次以上无损坏，使用过程中无噪音，不折断。 6、滑轨：采用三节静音滑轨, 由优质钢型材制成，厚1.2mm，经高温喷防酸碱漆处理,能防酸碱,耐腐蚀,抽送轻滑无噪音,强度高,能正常使用五万次以上。 7、拉手：实验室专用铝合金暗拉手，不凸出于门、屉面外，无因碰撞而损坏或伤人之虑，方便安全，美观耐用，表面耐腐蚀。 8、地脚：采用不锈钢与高强尼龙组合一体的地脚，摩擦系数高，可有效防止各类实验台出现不必要的滑动，并可减轻各种因素带来的震动。可抗酸碱，耐腐蚀。其可调高度为30-50mm。可承重、防潮、防滑、减震、抑菌、耐腐蚀；可根据室内地坪适当调整柜体高度；外形美观大方，设计人性化。
2 | 钢木实验台 | 5300*750*850 | 5.3 | 米 |  |  | 1、台面：台面使用具有较高耐腐蚀性能的12.7优质实心理化板；台面须满足以下参数： ▲通过“第三方检测机构”检测，参照GB/T 17657-2022“人造板及饰面人造板理化性能试验方法”进行检验。 1、盐酸（37%）；2、氢氟酸(40%)；3、硫酸（98%）；4、硝酸（65%）；5、氢氧化钠（40%）；6、二氯乙酸；7、甲酸（88%）；8、乙酸(99%)；9、苯；10、甲苯；11、二甲苯；12、氢氧化钠（固体）；13、无水乙醇；14、正丁醇；15、乙酸乙酯；16、乙酸正戊酯；17、丙酮；18、2-丁酮；19、三氯甲烷；20、三氯乙烯；21、四氯化碳；22、正己烷；23、乙醚；24、尿素水溶液（6%）；25、糠醛；26、苯酚饱和溶液；27、92#汽油；28、机油；29、石脑油；30、甲醛（37%）；31、N,N-二甲基甲酰胺；32、1,4-二氧六环；33、二氯甲烷；34、对甲酚；35、松节油；36、氯苯；37、磷酸（85%）；38、高氯酸（90%）；39、柠檬酸（10%）；40、饱和草酸溶液；41、氢氧化钾饱和溶液；42、氨水（28%）；43、硝酸银饱和溶液；44、重铬酸钾（5%）；45、硫酸铜溶液（10%）；46、次氯酸钠溶液（13%）；47、硫化钠饱和溶液；48、氯化锌饱和溶液；49、亚甲基蓝溶液（5%）；50、过氧化氢（30%）；51、碘酊；52、甲酚红乙醇溶液（0.1%）；53、氯化镁（10%）；54、氯化钙饱和液；55、凡士林；56、萘；57、5%碳酸氢钠；58、石油醚；59、无水甲醇；60、墨水；61、矿油；62、3%双氧水；63、甲紫；64、王水；65、铬酸（60%）；66、硫酸（77%）+硝酸（65%），检验结果均为：无明显变化；分级结果：5级。 ▲通过“第三方检测机构”检测，按照GB/T 17657-2022国家标准、ASTM标准进行检验： 1.密度：大于或等于1.91g/cm3 ； 2.含水率：小于或等于0.45%； 3.吸水率（23℃，24h）：小于或等于0.30% ； 4.耐高温性能（120℃，2h）：表面无裂纹； 5.耐光色牢度：大于4级； 6.尺寸稳定性：横向小于或等于0.40%，纵向小于或等于0.40%； 7.表面耐水蒸气性：5级无变化； 8.表面耐龟裂性：5级，用6倍放大镜观察表面无裂纹； 9.表面耐干热性能（180℃）外观光泽：5级，无明显变化 ； 10.表面耐湿热性能：5级 无明显变化 ； 11.表面耐沸水（3h）：质量增加小于或等于4.0%，厚度增加小于或等于1.2% ，外观5级无变化； 12.抗冲击性能（0.324kg,1m）：凹痕直径小于或等于6.28mm 无破损 ； 13.漆膜硬度：6H； 14.压缩强度：288MPa； 15.洛氏硬度(R)：120； 16.弯曲强度：81.1MPa; ▲通过“第三方检测机构”检测，按照国家标准进行检验： 根据GB/T 1036-2008，线膨胀系数（-30~30℃）：1.6×10-5 ℃-¹； 根据GB/T 8807-1988，光泽度（60°）：10.0光泽单位； 根据GB/T 1043.1-2008，简支梁无口冲击强度（23℃）：10（C）kJ/㎡。 ▲通过“第三方检测机构”检测，GB/T17657-2022检测标准检测，甲醛释放量小于0.025mg/m3。 ▲通过“第三方检测机构”检测，GB/T 17657-2022检测标准检测，表面耐划痕(金刚石划痕法)检验结果为：4级，4N试件表面没有明显的痕迹，微弱的表面痕迹，或不连续的划痕；表面耐磨性检验结果为1550r。 ▲通过“第三方检测机构”检测，农残检测基于方法EN15662:2018，对不少于190项农残扫描检测，检测结果：毒死蜱≤0.014、高效氯氟氰菊酯≤0.022、氯氰菊酯≤0.032、氯戊菊酯和s-氯戊菊酯≤0.014、氯菊酯≤0.023、戊唑醇≤0.025，乙草胺<0.05、丁草胺<0.05、灭蝇胺<0.05、甲氰菊酯<0.05、吡虫啉<0.05、乙酰甲胺磷、啶虫脒、多菌灵、克百威、乙烯菌核利等其余农残，检验结果均<0.01。 ▲通过“第三方检测机构”检测，根据GB31604.15-2016检测方法3%乙酸60℃/6H，三聚氰胺迁移量检测结果小于或等于0.2；95%乙醇60℃/6H，三聚氰胺迁移量检测结果小于或等于0.2。 ▲通过“第三方检测机构”检测，测试温度23.1℃，湿度46%RH，臭氧浓度20pphm，试验箱温度35℃，测试时间48h，耐臭氧老化检测结果样品表面无龟裂。 ▲通过“第三方检测机构”检测，测试温度22.4℃，湿度45%RH，SO2浓度140ppb，试验箱温度25℃，试验箱湿度75%RH，测试时间（24+24）h，二氧化硫气体腐蚀测试结果样品表面无腐蚀。 ▲通过“第三方检测机构”检测，测试温度22.3℃，湿度45%RH，H2S浓度140ppb，试验箱温度25℃，试验箱湿度75%RH，测试时间（24+24）h，硫化氢气体腐蚀测试结果样品表面无腐蚀。 ▲通过“第三方检测机构”检测，按照GB/T 16422.4-2022检测方法，辐照度255W/(㎡·nm)@(300-700)nm，黑板温度63℃±3℃，102min连续光照+18min喷淋， 电流值60A，电压值50V，碳弧灯老化72小时测试结果无可视外观变化，灰卡等级4-5级。 ▲通过“第三方检测机构”检测，RoHS（铅、镉、汞、六价铬），RoHS(多溴联苯和多溴联苯醚)，RoHS(邻苯二甲酸二异丁酯、邻苯二甲酸二丁酯、邻苯二甲酸丁基苄基酯和邻苯二甲酸二(2-乙基)已酯)等未检出。 ▲通过“第三方检测机构”检测，参照JIS Z 2911:2018抗霉菌性能测试方法7.纤维制品：干式法检测，实验菌种: 桔青霉 AS3.2913,米根霉 AS 3.777,芽枝状枝霉 AS3.4012，样品表面观察到的霉菌生长情况为0级（试验片的接种部位没有菌丝生长）。 ▲1、符合上述台面技术参数指标的检测报告复印件，并加盖品牌供应商鲜章。台面验收时，以品牌供应商验收标准为准。 ▲2、台面板品牌供应商针对本项目出具的《投标授权书》及《质保服务承诺函》，并加盖供应商鲜章。 2、主体框架采用60*40*1.5mm矩形钢管经焊接制作成钢支架、连接支撑横梁采用60*40*1.5mm矩形钢管，表面经除油、酸洗、磷化作防锈处理，喷涂75um环氧树酯高压静电粉沫，并高温固化表面处理，其喷涂防护层附着力经落物撞击试验测试合格；框架静态承重﹥300公斤；框架结构合理，灵活多变，稳定性强，可按客户需求进行多种组合；主体钢框架可直接悬挂柜体，无须破坏实验室墙体与地面。带水平调节脚。 3、柜体：箱体基材采用高压、防潮、耐冲击的E1级15mm厚中纤板，双面粘压三聚氰胺防火板，截面均经过PVC热熔胶防水封边处理，具有防腐、防水、防火、防蛀等功能。 4、柜体抽面与门板：采用高压、防潮、耐冲击的E1级18mm厚的优质中纤板，断面经经国产优质2.0mm厚PVC封边热熔胶防水封边处理，四周做倒角圆滑处理，外表美观、光滑。具有防腐、防水、防火、防蛀等功能。 5、铰链：采用KAV钢制镀铬铰链，具有耐酸碱、抗腐蚀、承重力强、可承重75Kg以上,耐磨损、永不生锈等优良性能。柜门即可自行关闭，开启5万次以上无损坏，使用过程中无噪音，不折断。 6、滑轨：采用三节静音滑轨, 由优质钢型材制成，厚1.2mm，经高温喷防酸碱漆处理,能防酸碱,耐腐蚀,抽送轻滑无噪音,强度高,能正常使用五万次以上。 7、拉手：实验室专用铝合金暗拉手，不凸出于门、屉面外，无因碰撞而损坏或伤人之虑，方便安全，美观耐用，表面耐腐蚀。 8、地脚：采用不锈钢与高强尼龙组合一体的地脚，摩擦系数高，可有效防止各类实验台出现不必要的滑动，并可减轻各种因素带来的震动。可抗酸碱，耐腐蚀。其可调高度为30-50mm。可承重、防潮、防滑、减震、抑菌、耐腐蚀；可根据室内地坪适当调整柜体高度；外形美观大方，设计人性化。
M109室
1 | 钢木中央台 | 4500*1500*850（2台） | 9 | 米 |  |  | 1、台面：台面使用具有较高耐腐蚀性能的12.7优质实心理化板；台面须满足以下参数： ▲通过“第三方检测机构”检测，参照GB/T 17657-2022“人造板及饰面人造板理化性能试验方法”进行检验。 1、盐酸（37%）；2、氢氟酸(40%)；3、硫酸（98%）；4、硝酸（65%）；5、氢氧化钠（40%）；6、二氯乙酸；7、甲酸（88%）；8、乙酸(99%)；9、苯；10、甲苯；11、二甲苯；12、氢氧化钠（固体）；13、无水乙醇；14、正丁醇；15、乙酸乙酯；16、乙酸正戊酯；17、丙酮；18、2-丁酮；19、三氯甲烷；20、三氯乙烯；21、四氯化碳；22、正己烷；23、乙醚；24、尿素水溶液（6%）；25、糠醛；26、苯酚饱和溶液；27、92#汽油；28、机油；29、石脑油；30、甲醛（37%）；31、N,N-二甲基甲酰胺；32、1,4-二氧六环；33、二氯甲烷；34、对甲酚；35、松节油；36、氯苯；37、磷酸（85%）；38、高氯酸（90%）；39、柠檬酸（10%）；40、饱和草酸溶液；41、氢氧化钾饱和溶液；42、氨水（28%）；43、硝酸银饱和溶液；44、重铬酸钾（5%）；45、硫酸铜溶液（10%）；46、次氯酸钠溶液（13%）；47、硫化钠饱和溶液；48、氯化锌饱和溶液；49、亚甲基蓝溶液（5%）；50、过氧化氢（30%）；51、碘酊；52、甲酚红乙醇溶液（0.1%）；53、氯化镁（10%）；54、氯化钙饱和液；55、凡士林；56、萘；57、5%碳酸氢钠；58、石油醚；59、无水甲醇；60、墨水；61、矿油；62、3%双氧水；63、甲紫；64、王水；65、铬酸（60%）；66、硫酸（77%）+硝酸（65%），检验结果均为：无明显变化；分级结果：5级。 ▲通过“第三方检测机构”检测，按照GB/T 17657-2022国家标准、ASTM标准进行检验： 1.密度：大于或等于1.91g/cm3 ； 2.含水率：小于或等于0.45%； 3.吸水率（23℃，24h）：小于或等于0.30% ； 4.耐高温性能（120℃，2h）：表面无裂纹； 5.耐光色牢度：大于4级； 6.尺寸稳定性：横向小于或等于0.40%，纵向小于或等于0.40%； 7.表面耐水蒸气性：5级无变化； 8.表面耐龟裂性：5级，用6倍放大镜观察表面无裂纹； 9.表面耐干热性能（180℃）外观光泽：5级，无明显变化 ； 10.表面耐湿热性能：5级 无明显变化 ； 11.表面耐沸水（3h）：质量增加小于或等于4.0%，厚度增加小于或等于1.2% ，外观5级无变化； 12.抗冲击性能（0.324kg,1m）：凹痕直径小于或等于6.28mm 无破损 ； 13.漆膜硬度：6H； 14.压缩强度：288MPa； 15.洛氏硬度(R)：120； 16.弯曲强度：81.1MPa; ▲通过“第三方检测机构”检测，按照国家标准进行检验： 根据GB/T 1036-2008，线膨胀系数（-30~30℃）：1.6×10-5 ℃-¹； 根据GB/T 8807-1988，光泽度（60°）：10.0光泽单位； 根据GB/T 1043.1-2008，简支梁无口冲击强度（23℃）：10（C）kJ/㎡。 ▲通过“第三方检测机构”检测，GB/T17657-2022检测标准检测，甲醛释放量小于0.025mg/m3。 ▲通过“第三方检测机构”检测，GB/T 17657-2022检测标准检测，表面耐划痕(金刚石划痕法)检验结果为：4级，4N试件表面没有明显的痕迹，微弱的表面痕迹，或不连续的划痕；表面耐磨性检验结果为1550r。 ▲通过“第三方检测机构”检测，农残检测基于方法EN15662:2018，对不少于190项农残扫描检测，检测结果：毒死蜱≤0.014、高效氯氟氰菊酯≤0.022、氯氰菊酯≤0.032、氯戊菊酯和s-氯戊菊酯≤0.014、氯菊酯≤0.023、戊唑醇≤0.025，乙草胺<0.05、丁草胺<0.05、灭蝇胺<0.05、甲氰菊酯<0.05、吡虫啉<0.05、乙酰甲胺磷、啶虫脒、多菌灵、克百威、乙烯菌核利等其余农残，检验结果均<0.01。 ▲通过“第三方检测机构”检测，根据GB31604.15-2016检测方法3%乙酸60℃/6H，三聚氰胺迁移量检测结果小于或等于0.2；95%乙醇60℃/6H，三聚氰胺迁移量检测结果小于或等于0.2。 ▲通过“第三方检测机构”检测，测试温度23.1℃，湿度46%RH，臭氧浓度20pphm，试验箱温度35℃，测试时间48h，耐臭氧老化检测结果样品表面无龟裂。 ▲通过“第三方检测机构”检测，测试温度22.4℃，湿度45%RH，SO2浓度140ppb，试验箱温度25℃，试验箱湿度75%RH，测试时间（24+24）h，二氧化硫气体腐蚀测试结果样品表面无腐蚀。 ▲通过“第三方检测机构”检测，测试温度22.3℃，湿度45%RH，H2S浓度140ppb，试验箱温度25℃，试验箱湿度75%RH，测试时间（24+24）h，硫化氢气体腐蚀测试结果样品表面无腐蚀。 ▲通过“第三方检测机构”检测，按照GB/T 16422.4-2022检测方法，辐照度255W/(㎡·nm)@(300-700)nm，黑板温度63℃±3℃，102min连续光照+18min喷淋， 电流值60A，电压值50V，碳弧灯老化72小时测试结果无可视外观变化，灰卡等级4-5级。 ▲通过“第三方检测机构”检测，RoHS（铅、镉、汞、六价铬），RoHS(多溴联苯和多溴联苯醚)，RoHS(邻苯二甲酸二异丁酯、邻苯二甲酸二丁酯、邻苯二甲酸丁基苄基酯和邻苯二甲酸二(2-乙基)已酯)等未检出。 ▲通过“第三方检测机构”检测，参照JIS Z 2911:2018抗霉菌性能测试方法7.纤维制品：干式法检测，实验菌种: 桔青霉 AS3.2913,米根霉 AS 3.777,芽枝状枝霉 AS3.4012，样品表面观察到的霉菌生长情况为0级（试验片的接种部位没有菌丝生长）。 ▲1、符合上述台面技术参数指标的检测报告复印件，并加盖品牌供应商鲜章。台面验收时，以品牌供应商验收标准为准。 ▲2、台面板品牌供应商针对本项目出具的《投标授权书》及《质保服务承诺函》，并加盖供应商鲜章。 2、主体框架采用60*40*1.5mm矩形钢管经焊接制作成钢支架、连接支撑横梁采用60*40*1.5mm矩形钢管，表面经除油、酸洗、磷化作防锈处理，喷涂75um环氧树酯高压静电粉沫，并高温固化表面处理，其喷涂防护层附着力经落物撞击试验测试合格；框架静态承重﹥300公斤；框架结构合理，灵活多变，稳定性强，可按客户需求进行多种组合；主体钢框架可直接悬挂柜体，无须破坏实验室墙体与地面。带水平调节脚。 3、柜体：箱体基材采用高压、防潮、耐冲击的E1级15mm厚中纤板，双面粘压三聚氰胺防火板，截面均经过PVC热熔胶防水封边处理，具有防腐、防水、防火、防蛀等功能。 4、柜体抽面与门板：采用高压、防潮、耐冲击的E1级18mm厚的优质中纤板，断面经经国产优质2.0mm厚PVC封边热熔胶防水封边处理，四周做倒角圆滑处理，外表美观、光滑。具有防腐、防水、防火、防蛀等功能。 5、铰链：采用KAV钢制镀铬铰链，具有耐酸碱、抗腐蚀、承重力强、可承重75Kg以上,耐磨损、永不生锈等优良性能。柜门即可自行关闭，开启5万次以上无损坏，使用过程中无噪音，不折断。 6、滑轨：采用三节静音滑轨, 由优质钢型材制成，厚1.2mm，经高温喷防酸碱漆处理,能防酸碱,耐腐蚀,抽送轻滑无噪音,强度高,能正常使用五万次以上。 7、拉手：实验室专用铝合金暗拉手，不凸出于门、屉面外，无因碰撞而损坏或伤人之虑，方便安全，美观耐用，表面耐腐蚀。 8、地脚：采用不锈钢与高强尼龙组合一体的地脚，摩擦系数高，可有效防止各类实验台出现不必要的滑动，并可减轻各种因素带来的震动。可抗酸碱，耐腐蚀。其可调高度为30-50mm。可承重、防潮、防滑、减震、抑菌、耐腐蚀；可根据室内地坪适当调整柜体高度；外形美观大方，设计人性化。
M110室
1 | 钢木边台 | 6000*750*850 (2台) | 12 | 米 |  |  | 1、台面：台面使用具有较高耐腐蚀性能的12.7优质实心理化板；台面须满足以下参数： ▲通过“第三方检测机构”检测，参照GB/T 17657-2022“人造板及饰面人造板理化性能试验方法”进行检验。 1、盐酸（37%）；2、氢氟酸(40%)；3、硫酸（98%）；4、硝酸（65%）；5、氢氧化钠（40%）；6、二氯乙酸；7、甲酸（88%）；8、乙酸(99%)；9、苯；10、甲苯；11、二甲苯；12、氢氧化钠（固体）；13、无水乙醇；14、正丁醇；15、乙酸乙酯；16、乙酸正戊酯；17、丙酮；18、2-丁酮；19、三氯甲烷；20、三氯乙烯；21、四氯化碳；22、正己烷；23、乙醚；24、尿素水溶液（6%）；25、糠醛；26、苯酚饱和溶液；27、92#汽油；28、机油；29、石脑油；30、甲醛（37%）；31、N,N-二甲基甲酰胺；32、1,4-二氧六环；33、二氯甲烷；34、对甲酚；35、松节油；36、氯苯；37、磷酸（85%）；38、高氯酸（90%）；39、柠檬酸（10%）；40、饱和草酸溶液；41、氢氧化钾饱和溶液；42、氨水（28%）；43、硝酸银饱和溶液；44、重铬酸钾（5%）；45、硫酸铜溶液（10%）；46、次氯酸钠溶液（13%）；47、硫化钠饱和溶液；48、氯化锌饱和溶液；49、亚甲基蓝溶液（5%）；50、过氧化氢（30%）；51、碘酊；52、甲酚红乙醇溶液（0.1%）；53、氯化镁（10%）；54、氯化钙饱和液；55、凡士林；56、萘；57、5%碳酸氢钠；58、石油醚；59、无水甲醇；60、墨水；61、矿油；62、3%双氧水；63、甲紫；64、王水；65、铬酸（60%）；66、硫酸（77%）+硝酸（65%），检验结果均为：无明显变化；分级结果：5级。 ▲通过“第三方检测机构”检测，按照GB/T 17657-2022国家标准、ASTM标准进行检验： 1.密度：大于或等于1.91g/cm3 ； 2.含水率：小于或等于0.45%； 3.吸水率（23℃，24h）：小于或等于0.30% ； 4.耐高温性能（120℃，2h）：表面无裂纹； 5.耐光色牢度：大于4级； 6.尺寸稳定性：横向小于或等于0.40%，纵向小于或等于0.40%； 7.表面耐水蒸气性：5级无变化； 8.表面耐龟裂性：5级，用6倍放大镜观察表面无裂纹； 9.表面耐干热性能（180℃）外观光泽：5级，无明显变化 ； 10.表面耐湿热性能：5级 无明显变化 ； 11.表面耐沸水（3h）：质量增加小于或等于4.0%，厚度增加小于或等于1.2% ，外观5级无变化； 12.抗冲击性能（0.324kg,1m）：凹痕直径小于或等于6.28mm 无破损 ； 13.漆膜硬度：6H； 14.压缩强度：288MPa； 15.洛氏硬度(R)：120； 16.弯曲强度：81.1MPa; ▲通过“第三方检测机构”检测，按照国家标准进行检验： 根据GB/T 1036-2008，线膨胀系数（-30~30℃）：1.6×10-5 ℃-¹； 根据GB/T 8807-1988，光泽度（60°）：10.0光泽单位； 根据GB/T 1043.1-2008，简支梁无口冲击强度（23℃）：10（C）kJ/㎡。 ▲通过“第三方检测机构”检测，GB/T17657-2022检测标准检测，甲醛释放量小于0.025mg/m3。 ▲通过“第三方检测机构”检测，GB/T 17657-2022检测标准检测，表面耐划痕(金刚石划痕法)检验结果为：4级，4N试件表面没有明显的痕迹，微弱的表面痕迹，或不连续的划痕；表面耐磨性检验结果为1550r。 ▲通过“第三方检测机构”检测，农残检测基于方法EN15662:2018，对不少于190项农残扫描检测，检测结果：毒死蜱≤0.014、高效氯氟氰菊酯≤0.022、氯氰菊酯≤0.032、氯戊菊酯和s-氯戊菊酯≤0.014、氯菊酯≤0.023、戊唑醇≤0.025，乙草胺<0.05、丁草胺<0.05、灭蝇胺<0.05、甲氰菊酯<0.05、吡虫啉<0.05、乙酰甲胺磷、啶虫脒、多菌灵、克百威、乙烯菌核利等其余农残，检验结果均<0.01。 ▲通过“第三方检测机构”检测，根据GB31604.15-2016检测方法3%乙酸60℃/6H，三聚氰胺迁移量检测结果小于或等于0.2；95%乙醇60℃/6H，三聚氰胺迁移量检测结果小于或等于0.2。 ▲通过“第三方检测机构”检测，测试温度23.1℃，湿度46%RH，臭氧浓度20pphm，试验箱温度35℃，测试时间48h，耐臭氧老化检测结果样品表面无龟裂。 ▲通过“第三方检测机构”检测，测试温度22.4℃，湿度45%RH，SO2浓度140ppb，试验箱温度25℃，试验箱湿度75%RH，测试时间（24+24）h，二氧化硫气体腐蚀测试结果样品表面无腐蚀。 ▲通过“第三方检测机构”检测，测试温度22.3℃，湿度45%RH，H2S浓度140ppb，试验箱温度25℃，试验箱湿度75%RH，测试时间（24+24）h，硫化氢气体腐蚀测试结果样品表面无腐蚀。 ▲通过“第三方检测机构”检测，按照GB/T 16422.4-2022检测方法，辐照度255W/(㎡·nm)@(300-700)nm，黑板温度63℃±3℃，102min连续光照+18min喷淋， 电流值60A，电压值50V，碳弧灯老化72小时测试结果无可视外观变化，灰卡等级4-5级。 ▲通过“第三方检测机构”检测，RoHS（铅、镉、汞、六价铬），RoHS(多溴联苯和多溴联苯醚)，RoHS(邻苯二甲酸二异丁酯、邻苯二甲酸二丁酯、邻苯二甲酸丁基苄基酯和邻苯二甲酸二(2-乙基)已酯)等未检出。 ▲通过“第三方检测机构”检测，参照JIS Z 2911:2018抗霉菌性能测试方法7.纤维制品：干式法检测，实验菌种: 桔青霉 AS3.2913,米根霉 AS 3.777,芽枝状枝霉 AS3.4012，样品表面观察到的霉菌生长情况为0级（试验片的接种部位没有菌丝生长）。 ▲1、符合上述台面技术参数指标的检测报告复印件，并加盖品牌供应商鲜章。台面验收时，以品牌供应商验收标准为准。 ▲2、台面板品牌供应商针对本项目出具的《投标授权书》及《质保服务承诺函》，并加盖供应商鲜章。 2、主体框架采用60*40*1.5mm矩形钢管经焊接制作成钢支架、连接支撑横梁采用60*40*1.5mm矩形钢管，表面经除油、酸洗、磷化作防锈处理，喷涂75um环氧树酯高压静电粉沫，并高温固化表面处理，其喷涂防护层附着力经落物撞击试验测试合格；框架静态承重﹥300公斤；框架结构合理，灵活多变，稳定性强，可按客户需求进行多种组合；主体钢框架可直接悬挂柜体，无须破坏实验室墙体与地面。带水平调节脚。 3、柜体：箱体基材采用高压、防潮、耐冲击的E1级15mm厚中纤板，双面粘压三聚氰胺防火板，截面均经过PVC热熔胶防水封边处理，具有防腐、防水、防火、防蛀等功能。 4、柜体抽面与门板：采用高压、防潮、耐冲击的E1级18mm厚的优质中纤板，断面经经国产优质2.0mm厚PVC封边热熔胶防水封边处理，四周做倒角圆滑处理，外表美观、光滑。具有防腐、防水、防火、防蛀等功能。 5、铰链：采用KAV钢制镀铬铰链，具有耐酸碱、抗腐蚀、承重力强、可承重75Kg以上,耐磨损、永不生锈等优良性能。柜门即可自行关闭，开启5万次以上无损坏，使用过程中无噪音，不折断。 6、滑轨：采用三节静音滑轨, 由优质钢型材制成，厚1.2mm，经高温喷防酸碱漆处理,能防酸碱,耐腐蚀,抽送轻滑无噪音,强度高,能正常使用五万次以上。 7、拉手：实验室专用铝合金暗拉手，不凸出于门、屉面外，无因碰撞而损坏或伤人之虑，方便安全，美观耐用，表面耐腐蚀。 8、地脚：采用不锈钢与高强尼龙组合一体的地脚，摩擦系数高，可有效防止各类实验台出现不必要的滑动，并可减轻各种因素带来的震动。可抗酸碱，耐腐蚀。其可调高度为30-50mm。可承重、防潮、防滑、减震、抑菌、耐腐蚀；可根据室内地坪适当调整柜体高度；外形美观大方，设计人性化。
2 | 钢木中央台 | 4500*1500*850 | 4.5 | 米 |  |  | 1、台面：台面使用具有较高耐腐蚀性能的12.7优质实心理化板；台面须满足以下参数： ▲通过“第三方检测机构”检测，参照GB/T 17657-2022“人造板及饰面人造板理化性能试验方法”进行检验。 1、盐酸（37%）；2、氢氟酸(40%)；3、硫酸（98%）；4、硝酸（65%）；5、氢氧化钠（40%）；6、二氯乙酸；7、甲酸（88%）；8、乙酸(99%)；9、苯；10、甲苯；11、二甲苯；12、氢氧化钠（固体）；13、无水乙醇；14、正丁醇；15、乙酸乙酯；16、乙酸正戊酯；17、丙酮；18、2-丁酮；19、三氯甲烷；20、三氯乙烯；21、四氯化碳；22、正己烷；23、乙醚；24、尿素水溶液（6%）；25、糠醛；26、苯酚饱和溶液；27、92#汽油；28、机油；29、石脑油；30、甲醛（37%）；31、N,N-二甲基甲酰胺；32、1,4-二氧六环；33、二氯甲烷；34、对甲酚；35、松节油；36、氯苯；37、磷酸（85%）；38、高氯酸（90%）；39、柠檬酸（10%）；40、饱和草酸溶液；41、氢氧化钾饱和溶液；42、氨水（28%）；43、硝酸银饱和溶液；44、重铬酸钾（5%）；45、硫酸铜溶液（10%）；46、次氯酸钠溶液（13%）；47、硫化钠饱和溶液；48、氯化锌饱和溶液；49、亚甲基蓝溶液（5%）；50、过氧化氢（30%）；51、碘酊；52、甲酚红乙醇溶液（0.1%）；53、氯化镁（10%）；54、氯化钙饱和液；55、凡士林；56、萘；57、5%碳酸氢钠；58、石油醚；59、无水甲醇；60、墨水；61、矿油；62、3%双氧水；63、甲紫；64、王水；65、铬酸（60%）；66、硫酸（77%）+硝酸（65%），检验结果均为：无明显变化；分级结果：5级。 ▲通过“第三方检测机构”检测，按照GB/T 17657-2022国家标准、ASTM标准进行检验： 1.密度：大于或等于1.91g/cm3 ； 2.含水率：小于或等于0.45%； 3.吸水率（23℃，24h）：小于或等于0.30% ； 4.耐高温性能（120℃，2h）：表面无裂纹； 5.耐光色牢度：大于4级； 6.尺寸稳定性：横向小于或等于0.40%，纵向小于或等于0.40%； 7.表面耐水蒸气性：5级无变化； 8.表面耐龟裂性：5级，用6倍放大镜观察表面无裂纹； 9.表面耐干热性能（180℃）外观光泽：5级，无明显变化 ； 10.表面耐湿热性能：5级 无明显变化 ； 11.表面耐沸水（3h）：质量增加小于或等于4.0%，厚度增加小于或等于1.2% ，外观5级无变化； 12.抗冲击性能（0.324kg,1m）：凹痕直径小于或等于6.28mm 无破损 ； 13.漆膜硬度：6H； 14.压缩强度：288MPa； 15.洛氏硬度(R)：120； 16.弯曲强度：81.1MPa; ▲通过“第三方检测机构”检测，按照国家标准进行检验： 根据GB/T 1036-2008，线膨胀系数（-30~30℃）：1.6×10-5 ℃-¹； 根据GB/T 8807-1988，光泽度（60°）：10.0光泽单位； 根据GB/T 1043.1-2008，简支梁无口冲击强度（23℃）：10（C）kJ/㎡。 ▲通过“第三方检测机构”检测，GB/T17657-2022检测标准检测，甲醛释放量小于0.025mg/m3。 ▲通过“第三方检测机构”检测，GB/T 17657-2022检测标准检测，表面耐划痕(金刚石划痕法)检验结果为：4级，4N试件表面没有明显的痕迹，微弱的表面痕迹，或不连续的划痕；表面耐磨性检验结果为1550r。 ▲通过“第三方检测机构”检测，农残检测基于方法EN15662:2018，对不少于190项农残扫描检测，检测结果：毒死蜱≤0.014、高效氯氟氰菊酯≤0.022、氯氰菊酯≤0.032、氯戊菊酯和s-氯戊菊酯≤0.014、氯菊酯≤0.023、戊唑醇≤0.025，乙草胺<0.05、丁草胺<0.05、灭蝇胺<0.05、甲氰菊酯<0.05、吡虫啉<0.05、乙酰甲胺磷、啶虫脒、多菌灵、克百威、乙烯菌核利等其余农残，检验结果均<0.01。 ▲通过“第三方检测机构”检测，根据GB31604.15-2016检测方法3%乙酸60℃/6H，三聚氰胺迁移量检测结果小于或等于0.2；95%乙醇60℃/6H，三聚氰胺迁移量检测结果小于或等于0.2。 ▲通过“第三方检测机构”检测，测试温度23.1℃，湿度46%RH，臭氧浓度20pphm，试验箱温度35℃，测试时间48h，耐臭氧老化检测结果样品表面无龟裂。 ▲通过“第三方检测机构”检测，测试温度22.4℃，湿度45%RH，SO2浓度140ppb，试验箱温度25℃，试验箱湿度75%RH，测试时间（24+24）h，二氧化硫气体腐蚀测试结果样品表面无腐蚀。 ▲通过“第三方检测机构”检测，测试温度22.3℃，湿度45%RH，H2S浓度140ppb，试验箱温度25℃，试验箱湿度75%RH，测试时间（24+24）h，硫化氢气体腐蚀测试结果样品表面无腐蚀。 ▲通过“第三方检测机构”检测，按照GB/T 16422.4-2022检测方法，辐照度255W/(㎡·nm)@(300-700)nm，黑板温度63℃±3℃，102min连续光照+18min喷淋， 电流值60A，电压值50V，碳弧灯老化72小时测试结果无可视外观变化，灰卡等级4-5级。 ▲通过“第三方检测机构”检测，RoHS（铅、镉、汞、六价铬），RoHS(多溴联苯和多溴联苯醚)，RoHS(邻苯二甲酸二异丁酯、邻苯二甲酸二丁酯、邻苯二甲酸丁基苄基酯和邻苯二甲酸二(2-乙基)已酯)等未检出。 ▲通过“第三方检测机构”检测，参照JIS Z 2911:2018抗霉菌性能测试方法7.纤维制品：干式法检测，实验菌种: 桔青霉 AS3.2913,米根霉 AS 3.777,芽枝状枝霉 AS3.4012，样品表面观察到的霉菌生长情况为0级（试验片的接种部位没有菌丝生长）。 ▲1、符合上述台面技术参数指标的检测报告复印件，并加盖品牌供应商鲜章。台面验收时，以品牌供应商验收标准为准。 ▲2、台面板品牌供应商针对本项目出具的《投标授权书》及《质保服务承诺函》，并加盖供应商鲜章。 2、主体框架采用60*40*1.5mm矩形钢管经焊接制作成钢支架、连接支撑横梁采用60*40*1.5mm矩形钢管，表面经除油、酸洗、磷化作防锈处理，喷涂75um环氧树酯高压静电粉沫，并高温固化表面处理，其喷涂防护层附着力经落物撞击试验测试合格；框架静态承重﹥300公斤；框架结构合理，灵活多变，稳定性强，可按客户需求进行多种组合；主体钢框架可直接悬挂柜体，无须破坏实验室墙体与地面。带水平调节脚。 3、柜体：箱体基材采用高压、防潮、耐冲击的E1级15mm厚中纤板，双面粘压三聚氰胺防火板，截面均经过PVC热熔胶防水封边处理，具有防腐、防水、防火、防蛀等功能。 4、柜体抽面与门板：采用高压、防潮、耐冲击的E1级18mm厚的优质中纤板，断面经经国产优质2.0mm厚PVC封边热熔胶防水封边处理，四周做倒角圆滑处理，外表美观、光滑。具有防腐、防水、防火、防蛀等功能。 5、铰链：采用KAV钢制镀铬铰链，具有耐酸碱、抗腐蚀、承重力强、可承重75Kg以上,耐磨损、永不生锈等优良性能。柜门即可自行关闭，开启5万次以上无损坏，使用过程中无噪音，不折断。 6、滑轨：采用三节静音滑轨, 由优质钢型材制成，厚1.2mm，经高温喷防酸碱漆处理,能防酸碱,耐腐蚀,抽送轻滑无噪音,强度高,能正常使用五万次以上。 7、拉手：实验室专用铝合金暗拉手，不凸出于门、屉面外，无因碰撞而损坏或伤人之虑，方便安全，美观耐用，表面耐腐蚀。 8、地脚：采用不锈钢与高强尼龙组合一体的地脚，摩擦系数高，可有效防止各类实验台出现不必要的滑动，并可减轻各种因素带来的震动。可抗酸碱，耐腐蚀。其可调高度为30-50mm。可承重、防潮、防滑、减震、抑菌、耐腐蚀；可根据室内地坪适当调整柜体高度；外形美观大方，设计人性化。
M112室
| 钢木中央台 | 4500*1500*850 | 4.5 | 米 |  |  | 1、台面：台面使用具有较高耐腐蚀性能的12.7优质实心理化板；台面须满足以下参数： ▲通过“第三方检测机构”检测，参照GB/T 17657-2022“人造板及饰面人造板理化性能试验方法”进行检验。 1、盐酸（37%）；2、氢氟酸(40%)；3、硫酸（98%）；4、硝酸（65%）；5、氢氧化钠（40%）；6、二氯乙酸；7、甲酸（88%）；8、乙酸(99%)；9、苯；10、甲苯；11、二甲苯；12、氢氧化钠（固体）；13、无水乙醇；14、正丁醇；15、乙酸乙酯；16、乙酸正戊酯；17、丙酮；18、2-丁酮；19、三氯甲烷；20、三氯乙烯；21、四氯化碳；22、正己烷；23、乙醚；24、尿素水溶液（6%）；25、糠醛；26、苯酚饱和溶液；27、92#汽油；28、机油；29、石脑油；30、甲醛（37%）；31、N,N-二甲基甲酰胺；32、1,4-二氧六环；33、二氯甲烷；34、对甲酚；35、松节油；36、氯苯；37、磷酸（85%）；38、高氯酸（90%）；39、柠檬酸（10%）；40、饱和草酸溶液；41、氢氧化钾饱和溶液；42、氨水（28%）；43、硝酸银饱和溶液；44、重铬酸钾（5%）；45、硫酸铜溶液（10%）；46、次氯酸钠溶液（13%）；47、硫化钠饱和溶液；48、氯化锌饱和溶液；49、亚甲基蓝溶液（5%）；50、过氧化氢（30%）；51、碘酊；52、甲酚红乙醇溶液（0.1%）；53、氯化镁（10%）；54、氯化钙饱和液；55、凡士林；56、萘；57、5%碳酸氢钠；58、石油醚；59、无水甲醇；60、墨水；61、矿油；62、3%双氧水；63、甲紫；64、王水；65、铬酸（60%）；66、硫酸（77%）+硝酸（65%），检验结果均为：无明显变化；分级结果：5级。 ▲通过“第三方检测机构”检测，按照GB/T 17657-2022国家标准、ASTM标准进行检验： 1.密度：大于或等于1.91g/cm3 ； 2.含水率：小于或等于0.45%； 3.吸水率（23℃，24h）：小于或等于0.30% ； 4.耐高温性能（120℃，2h）：表面无裂纹； 5.耐光色牢度：大于4级； 6.尺寸稳定性：横向小于或等于0.40%，纵向小于或等于0.40%； 7.表面耐水蒸气性：5级无变化； 8.表面耐龟裂性：5级，用6倍放大镜观察表面无裂纹； 9.表面耐干热性能（180℃）外观光泽：5级，无明显变化 ； 10.表面耐湿热性能：5级 无明显变化 ； 11.表面耐沸水（3h）：质量增加小于或等于4.0%，厚度增加小于或等于1.2% ，外观5级无变化； 12.抗冲击性能（0.324kg,1m）：凹痕直径小于或等于6.28mm 无破损 ； 13.漆膜硬度：6H； 14.压缩强度：288MPa； 15.洛氏硬度(R)：120； 16.弯曲强度：81.1MPa; ▲通过“第三方检测机构”检测，按照国家标准进行检验： 根据GB/T 1036-2008，线膨胀系数（-30~30℃）：1.6×10-5 ℃-¹； 根据GB/T 8807-1988，光泽度（60°）：10.0光泽单位； 根据GB/T 1043.1-2008，简支梁无口冲击强度（23℃）：10（C）kJ/㎡。 ▲通过“第三方检测机构”检测，GB/T17657-2022检测标准检测，甲醛释放量小于0.025mg/m3。 ▲通过“第三方检测机构”检测，GB/T 17657-2022检测标准检测，表面耐划痕(金刚石划痕法)检验结果为：4级，4N试件表面没有明显的痕迹，微弱的表面痕迹，或不连续的划痕；表面耐磨性检验结果为1550r。 ▲通过“第三方检测机构”检测，农残检测基于方法EN15662:2018，对不少于190项农残扫描检测，检测结果：毒死蜱≤0.014、高效氯氟氰菊酯≤0.022、氯氰菊酯≤0.032、氯戊菊酯和s-氯戊菊酯≤0.014、氯菊酯≤0.023、戊唑醇≤0.025，乙草胺<0.05、丁草胺<0.05、灭蝇胺<0.05、甲氰菊酯<0.05、吡虫啉<0.05、乙酰甲胺磷、啶虫脒、多菌灵、克百威、乙烯菌核利等其余农残，检验结果均<0.01。 ▲通过“第三方检测机构”检测，根据GB31604.15-2016检测方法3%乙酸60℃/6H，三聚氰胺迁移量检测结果小于或等于0.2；95%乙醇60℃/6H，三聚氰胺迁移量检测结果小于或等于0.2。 ▲通过“第三方检测机构”检测，测试温度23.1℃，湿度46%RH，臭氧浓度20pphm，试验箱温度35℃，测试时间48h，耐臭氧老化检测结果样品表面无龟裂。 ▲通过“第三方检测机构”检测，测试温度22.4℃，湿度45%RH，SO2浓度140ppb，试验箱温度25℃，试验箱湿度75%RH，测试时间（24+24）h，二氧化硫气体腐蚀测试结果样品表面无腐蚀。 ▲通过“第三方检测机构”检测，测试温度22.3℃，湿度45%RH，H2S浓度140ppb，试验箱温度25℃，试验箱湿度75%RH，测试时间（24+24）h，硫化氢气体腐蚀测试结果样品表面无腐蚀。 ▲通过“第三方检测机构”检测，按照GB/T 16422.4-2022检测方法，辐照度255W/(㎡·nm)@(300-700)nm，黑板温度63℃±3℃，102min连续光照+18min喷淋， 电流值60A，电压值50V，碳弧灯老化72小时测试结果无可视外观变化，灰卡等级4-5级。 ▲通过“第三方检测机构”检测，RoHS（铅、镉、汞、六价铬），RoHS(多溴联苯和多溴联苯醚)，RoHS(邻苯二甲酸二异丁酯、邻苯二甲酸二丁酯、邻苯二甲酸丁基苄基酯和邻苯二甲酸二(2-乙基)已酯)等未检出。 ▲通过“第三方检测机构”检测，参照JIS Z 2911:2018抗霉菌性能测试方法7.纤维制品：干式法检测，实验菌种: 桔青霉 AS3.2913,米根霉 AS 3.777,芽枝状枝霉 AS3.4012，样品表面观察到的霉菌生长情况为0级（试验片的接种部位没有菌丝生长）。 ▲1、符合上述台面技术参数指标的检测报告复印件，并加盖品牌供应商鲜章。台面验收时，以品牌供应商验收标准为准。 ▲2、台面板品牌供应商针对本项目出具的《投标授权书》及《质保服务承诺函》，并加盖供应商鲜章。 2、主体框架采用60*40*1.5mm矩形钢管经焊接制作成钢支架、连接支撑横梁采用60*40*1.5mm矩形钢管，表面经除油、酸洗、磷化作防锈处理，喷涂75um环氧树酯高压静电粉沫，并高温固化表面处理，其喷涂防护层附着力经落物撞击试验测试合格；框架静态承重﹥300公斤；框架结构合理，灵活多变，稳定性强，可按客户需求进行多种组合；主体钢框架可直接悬挂柜体，无须破坏实验室墙体与地面。带水平调节脚。 3、柜体：箱体基材采用高压、防潮、耐冲击的E1级15mm厚中纤板，双面粘压三聚氰胺防火板，截面均经过PVC热熔胶防水封边处理，具有防腐、防水、防火、防蛀等功能。 4、柜体抽面与门板：采用高压、防潮、耐冲击的E1级18mm厚的优质中纤板，断面经经国产优质2.0mm厚PVC封边热熔胶防水封边处理，四周做倒角圆滑处理，外表美观、光滑。具有防腐、防水、防火、防蛀等功能。 5、铰链：采用KAV钢制镀铬铰链，具有耐酸碱、抗腐蚀、承重力强、可承重75Kg以上,耐磨损、永不生锈等优良性能。柜门即可自行关闭，开启5万次以上无损坏，使用过程中无噪音，不折断。 6、滑轨：采用三节静音滑轨, 由优质钢型材制成，厚1.2mm，经高温喷防酸碱漆处理,能防酸碱,耐腐蚀,抽送轻滑无噪音,强度高,能正常使用五万次以上。 7、拉手：实验室专用铝合金暗拉手，不凸出于门、屉面外，无因碰撞而损坏或伤人之虑，方便安全，美观耐用，表面耐腐蚀。 8、地脚：采用不锈钢与高强尼龙组合一体的地脚，摩擦系数高，可有效防止各类实验台出现不必要的滑动，并可减轻各种因素带来的震动。可抗酸碱，耐腐蚀。其可调高度为30-50mm。可承重、防潮、防滑、减震、抑菌、耐腐蚀；可根据室内地坪适当调整柜体高度；外形美观大方，设计人性化。
1 | 钢木边台 | 6000*750*850 | 6 | 米 |  |  | 1、台面：台面使用具有较高耐腐蚀性能的12.7优质实心理化板；台面须满足以下参数： ▲通过“第三方检测机构”检测，参照GB/T 17657-2022“人造板及饰面人造板理化性能试验方法”进行检验。 1、盐酸（37%）；2、氢氟酸(40%)；3、硫酸（98%）；4、硝酸（65%）；5、氢氧化钠（40%）；6、二氯乙酸；7、甲酸（88%）；8、乙酸(99%)；9、苯；10、甲苯；11、二甲苯；12、氢氧化钠（固体）；13、无水乙醇；14、正丁醇；15、乙酸乙酯；16、乙酸正戊酯；17、丙酮；18、2-丁酮；19、三氯甲烷；20、三氯乙烯；21、四氯化碳；22、正己烷；23、乙醚；24、尿素水溶液（6%）；25、糠醛；26、苯酚饱和溶液；27、92#汽油；28、机油；29、石脑油；30、甲醛（37%）；31、N,N-二甲基甲酰胺；32、1,4-二氧六环；33、二氯甲烷；34、对甲酚；35、松节油；36、氯苯；37、磷酸（85%）；38、高氯酸（90%）；39、柠檬酸（10%）；40、饱和草酸溶液；41、氢氧化钾饱和溶液；42、氨水（28%）；43、硝酸银饱和溶液；44、重铬酸钾（5%）；45、硫酸铜溶液（10%）；46、次氯酸钠溶液（13%）；47、硫化钠饱和溶液；48、氯化锌饱和溶液；49、亚甲基蓝溶液（5%）；50、过氧化氢（30%）；51、碘酊；52、甲酚红乙醇溶液（0.1%）；53、氯化镁（10%）；54、氯化钙饱和液；55、凡士林；56、萘；57、5%碳酸氢钠；58、石油醚；59、无水甲醇；60、墨水；61、矿油；62、3%双氧水；63、甲紫；64、王水；65、铬酸（60%）；66、硫酸（77%）+硝酸（65%），检验结果均为：无明显变化；分级结果：5级。 ▲通过“第三方检测机构”检测，按照GB/T 17657-2022国家标准、ASTM标准进行检验： 1.密度：大于或等于1.91g/cm3 ； 2.含水率：小于或等于0.45%； 3.吸水率（23℃，24h）：小于或等于0.30% ； 4.耐高温性能（120℃，2h）：表面无裂纹； 5.耐光色牢度：大于4级； 6.尺寸稳定性：横向小于或等于0.40%，纵向小于或等于0.40%； 7.表面耐水蒸气性：5级无变化； 8.表面耐龟裂性：5级，用6倍放大镜观察表面无裂纹； 9.表面耐干热性能（180℃）外观光泽：5级，无明显变化 ； 10.表面耐湿热性能：5级 无明显变化 ； 11.表面耐沸水（3h）：质量增加小于或等于4.0%，厚度增加小于或等于1.2% ，外观5级无变化； 12.抗冲击性能（0.324kg,1m）：凹痕直径小于或等于6.28mm 无破损 ； 13.漆膜硬度：6H； 14.压缩强度：288MPa； 15.洛氏硬度(R)：120； 16.弯曲强度：81.1MPa; ▲通过“第三方检测机构”检测，按照国家标准进行检验： 根据GB/T 1036-2008，线膨胀系数（-30~30℃）：1.6×10-5 ℃-¹； 根据GB/T 8807-1988，光泽度（60°）：10.0光泽单位； 根据GB/T 1043.1-2008，简支梁无口冲击强度（23℃）：10（C）kJ/㎡。 ▲通过“第三方检测机构”检测，GB/T17657-2022检测标准检测，甲醛释放量小于0.025mg/m3。 ▲通过“第三方检测机构”检测，GB/T 17657-2022检测标准检测，表面耐划痕(金刚石划痕法)检验结果为：4级，4N试件表面没有明显的痕迹，微弱的表面痕迹，或不连续的划痕；表面耐磨性检验结果为1550r。 ▲通过“第三方检测机构”检测，农残检测基于方法EN15662:2018，对不少于190项农残扫描检测，检测结果：毒死蜱≤0.014、高效氯氟氰菊酯≤0.022、氯氰菊酯≤0.032、氯戊菊酯和s-氯戊菊酯≤0.014、氯菊酯≤0.023、戊唑醇≤0.025，乙草胺<0.05、丁草胺<0.05、灭蝇胺<0.05、甲氰菊酯<0.05、吡虫啉<0.05、乙酰甲胺磷、啶虫脒、多菌灵、克百威、乙烯菌核利等其余农残，检验结果均<0.01。 ▲通过“第三方检测机构”检测，根据GB31604.15-2016检测方法3%乙酸60℃/6H，三聚氰胺迁移量检测结果小于或等于0.2；95%乙醇60℃/6H，三聚氰胺迁移量检测结果小于或等于0.2。 ▲通过“第三方检测机构”检测，测试温度23.1℃，湿度46%RH，臭氧浓度20pphm，试验箱温度35℃，测试时间48h，耐臭氧老化检测结果样品表面无龟裂。 ▲通过“第三方检测机构”检测，测试温度22.4℃，湿度45%RH，SO2浓度140ppb，试验箱温度25℃，试验箱湿度75%RH，测试时间（24+24）h，二氧化硫气体腐蚀测试结果样品表面无腐蚀。 ▲通过“第三方检测机构”检测，测试温度22.3℃，湿度45%RH，H2S浓度140ppb，试验箱温度25℃，试验箱湿度75%RH，测试时间（24+24）h，硫化氢气体腐蚀测试结果样品表面无腐蚀。 ▲通过“第三方检测机构”检测，按照GB/T 16422.4-2022检测方法，辐照度255W/(㎡·nm)@(300-700)nm，黑板温度63℃±3℃，102min连续光照+18min喷淋， 电流值60A，电压值50V，碳弧灯老化72小时测试结果无可视外观变化，灰卡等级4-5级。 ▲通过“第三方检测机构”检测，RoHS（铅、镉、汞、六价铬），RoHS(多溴联苯和多溴联苯醚)，RoHS(邻苯二甲酸二异丁酯、邻苯二甲酸二丁酯、邻苯二甲酸丁基苄基酯和邻苯二甲酸二(2-乙基)已酯)等未检出。 ▲通过“第三方检测机构”检测，参照JIS Z 2911:2018抗霉菌性能测试方法7.纤维制品：干式法检测，实验菌种: 桔青霉 AS3.2913,米根霉 AS 3.777,芽枝状枝霉 AS3.4012，样品表面观察到的霉菌生长情况为0级（试验片的接种部位没有菌丝生长）。 ▲1、符合上述台面技术参数指标的检测报告复印件，并加盖品牌供应商鲜章。台面验收时，以品牌供应商验收标准为准。 ▲2、台面板品牌供应商针对本项目出具的《投标授权书》及《质保服务承诺函》，并加盖供应商鲜章。 2、主体框架采用60*40*1.5mm矩形钢管经焊接制作成钢支架、连接支撑横梁采用60*40*1.5mm矩形钢管，表面经除油、酸洗、磷化作防锈处理，喷涂75um环氧树酯高压静电粉沫，并高温固化表面处理，其喷涂防护层附着力经落物撞击试验测试合格；框架静态承重﹥300公斤；框架结构合理，灵活多变，稳定性强，可按客户需求进行多种组合；主体钢框架可直接悬挂柜体，无须破坏实验室墙体与地面。带水平调节脚。 3、柜体：箱体基材采用高压、防潮、耐冲击的E1级15mm厚中纤板，双面粘压三聚氰胺防火板，截面均经过PVC热熔胶防水封边处理，具有防腐、防水、防火、防蛀等功能。 4、柜体抽面与门板：采用高压、防潮、耐冲击的E1级18mm厚的优质中纤板，断面经经国产优质2.0mm厚PVC封边热熔胶防水封边处理，四周做倒角圆滑处理，外表美观、光滑。具有防腐、防水、防火、防蛀等功能。 5、铰链：采用KAV钢制镀铬铰链，具有耐酸碱、抗腐蚀、承重力强、可承重75Kg以上,耐磨损、永不生锈等优良性能。柜门即可自行关闭，开启5万次以上无损坏，使用过程中无噪音，不折断。 6、滑轨：采用三节静音滑轨, 由优质钢型材制成，厚1.2mm，经高温喷防酸碱漆处理,能防酸碱,耐腐蚀,抽送轻滑无噪音,强度高,能正常使用五万次以上。 7、拉手：实验室专用铝合金暗拉手，不凸出于门、屉面外，无因碰撞而损坏或伤人之虑，方便安全，美观耐用，表面耐腐蚀。 8、地脚：采用不锈钢与高强尼龙组合一体的地脚，摩擦系数高，可有效防止各类实验台出现不必要的滑动，并可减轻各种因素带来的震动。可抗酸碱，耐腐蚀。其可调高度为30-50mm。可承重、防潮、防滑、减震、抑菌、耐腐蚀；可根据室内地坪适当调整柜体高度；外形美观大方，设计人性化。
M204室
1 | 钢木中央台 | 8000*750*850 (2台) | 16 | 米 |  |  | 1、台面：台面使用具有较高耐腐蚀性能的12.7优质实心理化板；台面须满足以下参数： ▲通过“第三方检测机构”检测，参照GB/T 17657-2022“人造板及饰面人造板理化性能试验方法”进行检验。 1、盐酸（37%）；2、氢氟酸(40%)；3、硫酸（98%）；4、硝酸（65%）；5、氢氧化钠（40%）；6、二氯乙酸；7、甲酸（88%）；8、乙酸(99%)；9、苯；10、甲苯；11、二甲苯；12、氢氧化钠（固体）；13、无水乙醇；14、正丁醇；15、乙酸乙酯；16、乙酸正戊酯；17、丙酮；18、2-丁酮；19、三氯甲烷；20、三氯乙烯；21、四氯化碳；22、正己烷；23、乙醚；24、尿素水溶液（6%）；25、糠醛；26、苯酚饱和溶液；27、92#汽油；28、机油；29、石脑油；30、甲醛（37%）；31、N,N-二甲基甲酰胺；32、1,4-二氧六环；33、二氯甲烷；34、对甲酚；35、松节油；36、氯苯；37、磷酸（85%）；38、高氯酸（90%）；39、柠檬酸（10%）；40、饱和草酸溶液；41、氢氧化钾饱和溶液；42、氨水（28%）；43、硝酸银饱和溶液；44、重铬酸钾（5%）；45、硫酸铜溶液（10%）；46、次氯酸钠溶液（13%）；47、硫化钠饱和溶液；48、氯化锌饱和溶液；49、亚甲基蓝溶液（5%）；50、过氧化氢（30%）；51、碘酊；52、甲酚红乙醇溶液（0.1%）；53、氯化镁（10%）；54、氯化钙饱和液；55、凡士林；56、萘；57、5%碳酸氢钠；58、石油醚；59、无水甲醇；60、墨水；61、矿油；62、3%双氧水；63、甲紫；64、王水；65、铬酸（60%）；66、硫酸（77%）+硝酸（65%），检验结果均为：无明显变化；分级结果：5级。 ▲通过“第三方检测机构”检测，按照GB/T 17657-2022国家标准、ASTM标准进行检验： 1.密度：大于或等于1.91g/cm3 ； 2.含水率：小于或等于0.45%； 3.吸水率（23℃，24h）：小于或等于0.30% ； 4.耐高温性能（120℃，2h）：表面无裂纹； 5.耐光色牢度：大于4级； 6.尺寸稳定性：横向小于或等于0.40%，纵向小于或等于0.40%； 7.表面耐水蒸气性：5级无变化； 8.表面耐龟裂性：5级，用6倍放大镜观察表面无裂纹； 9.表面耐干热性能（180℃）外观光泽：5级，无明显变化 ； 10.表面耐湿热性能：5级 无明显变化 ； 11.表面耐沸水（3h）：质量增加小于或等于4.0%，厚度增加小于或等于1.2% ，外观5级无变化； 12.抗冲击性能（0.324kg,1m）：凹痕直径小于或等于6.28mm 无破损 ； 13.漆膜硬度：6H； 14.压缩强度：288MPa； 15.洛氏硬度(R)：120； 16.弯曲强度：81.1MPa; ▲通过“第三方检测机构”检测，按照国家标准进行检验： 根据GB/T 1036-2008，线膨胀系数（-30~30℃）：1.6×10-5 ℃-¹； 根据GB/T 8807-1988，光泽度（60°）：10.0光泽单位； 根据GB/T 1043.1-2008，简支梁无口冲击强度（23℃）：10（C）kJ/㎡。 ▲通过“第三方检测机构”检测，GB/T17657-2022检测标准检测，甲醛释放量小于0.025mg/m3。 ▲通过“第三方检测机构”检测，GB/T 17657-2022检测标准检测，表面耐划痕(金刚石划痕法)检验结果为：4级，4N试件表面没有明显的痕迹，微弱的表面痕迹，或不连续的划痕；表面耐磨性检验结果为1550r。 ▲通过“第三方检测机构”检测，农残检测基于方法EN15662:2018，对不少于190项农残扫描检测，检测结果：毒死蜱≤0.014、高效氯氟氰菊酯≤0.022、氯氰菊酯≤0.032、氯戊菊酯和s-氯戊菊酯≤0.014、氯菊酯≤0.023、戊唑醇≤0.025，乙草胺<0.05、丁草胺<0.05、灭蝇胺<0.05、甲氰菊酯<0.05、吡虫啉<0.05、乙酰甲胺磷、啶虫脒、多菌灵、克百威、乙烯菌核利等其余农残，检验结果均<0.01。 ▲通过“第三方检测机构”检测，根据GB31604.15-2016检测方法3%乙酸60℃/6H，三聚氰胺迁移量检测结果小于或等于0.2；95%乙醇60℃/6H，三聚氰胺迁移量检测结果小于或等于0.2。 ▲通过“第三方检测机构”检测，测试温度23.1℃，湿度46%RH，臭氧浓度20pphm，试验箱温度35℃，测试时间48h，耐臭氧老化检测结果样品表面无龟裂。 ▲通过“第三方检测机构”检测，测试温度22.4℃，湿度45%RH，SO2浓度140ppb，试验箱温度25℃，试验箱湿度75%RH，测试时间（24+24）h，二氧化硫气体腐蚀测试结果样品表面无腐蚀。 ▲通过“第三方检测机构”检测，测试温度22.3℃，湿度45%RH，H2S浓度140ppb，试验箱温度25℃，试验箱湿度75%RH，测试时间（24+24）h，硫化氢气体腐蚀测试结果样品表面无腐蚀。 ▲通过“第三方检测机构”检测，按照GB/T 16422.4-2022检测方法，辐照度255W/(㎡·nm)@(300-700)nm，黑板温度63℃±3℃，102min连续光照+18min喷淋， 电流值60A，电压值50V，碳弧灯老化72小时测试结果无可视外观变化，灰卡等级4-5级。 ▲通过“第三方检测机构”检测，RoHS（铅、镉、汞、六价铬），RoHS(多溴联苯和多溴联苯醚)，RoHS(邻苯二甲酸二异丁酯、邻苯二甲酸二丁酯、邻苯二甲酸丁基苄基酯和邻苯二甲酸二(2-乙基)已酯)等未检出。 ▲通过“第三方检测机构”检测，参照JIS Z 2911:2018抗霉菌性能测试方法7.纤维制品：干式法检测，实验菌种: 桔青霉 AS3.2913,米根霉 AS 3.777,芽枝状枝霉 AS3.4012，样品表面观察到的霉菌生长情况为0级（试验片的接种部位没有菌丝生长）。 ▲1、符合上述台面技术参数指标的检测报告复印件，并加盖品牌供应商鲜章。台面验收时，以品牌供应商验收标准为准。 ▲2、台面板品牌供应商针对本项目出具的《投标授权书》及《质保服务承诺函》，并加盖供应商鲜章。 2、主体框架采用60*40*1.5mm矩形钢管经焊接制作成钢支架、连接支撑横梁采用60*40*1.5mm矩形钢管，表面经除油、酸洗、磷化作防锈处理，喷涂75um环氧树酯高压静电粉沫，并高温固化表面处理，其喷涂防护层附着力经落物撞击试验测试合格；框架静态承重﹥300公斤；框架结构合理，灵活多变，稳定性强，可按客户需求进行多种组合；主体钢框架可直接悬挂柜体，无须破坏实验室墙体与地面。带水平调节脚。 3、柜体：箱体基材采用高压、防潮、耐冲击的E1级15mm厚中纤板，双面粘压三聚氰胺防火板，截面均经过PVC热熔胶防水封边处理，具有防腐、防水、防火、防蛀等功能。 4、柜体抽面与门板：采用高压、防潮、耐冲击的E1级18mm厚的优质中纤板，断面经经国产优质2.0mm厚PVC封边热熔胶防水封边处理，四周做倒角圆滑处理，外表美观、光滑。具有防腐、防水、防火、防蛀等功能。 5、铰链：采用KAV钢制镀铬铰链，具有耐酸碱、抗腐蚀、承重力强、可承重75Kg以上,耐磨损、永不生锈等优良性能。柜门即可自行关闭，开启5万次以上无损坏，使用过程中无噪音，不折断。 6、滑轨：采用三节静音滑轨, 由优质钢型材制成，厚1.2mm，经高温喷防酸碱漆处理,能防酸碱,耐腐蚀,抽送轻滑无噪音,强度高,能正常使用五万次以上。 7、拉手：实验室专用铝合金暗拉手，不凸出于门、屉面外，无因碰撞而损坏或伤人之虑，方便安全，美观耐用，表面耐腐蚀。 8、地脚：采用不锈钢与高强尼龙组合一体的地脚，摩擦系数高，可有效防止各类实验台出现不必要的滑动，并可减轻各种因素带来的震动。可抗酸碱，耐腐蚀。其可调高度为30-50mm。可承重、防潮、防滑、减震、抑菌、耐腐蚀；可根据室内地坪适当调整柜体高度；外形美观大方，设计人性化。
2 | 钢木实验台 | 5300*750*850 | 5.3 | 米 |  |  | 1、台面：台面使用具有较高耐腐蚀性能的12.7优质实心理化板；台面须满足以下参数： ▲通过“第三方检测机构”检测，参照GB/T 17657-2022“人造板及饰面人造板理化性能试验方法”进行检验。 1、盐酸（37%）；2、氢氟酸(40%)；3、硫酸（98%）；4、硝酸（65%）；5、氢氧化钠（40%）；6、二氯乙酸；7、甲酸（88%）；8、乙酸(99%)；9、苯；10、甲苯；11、二甲苯；12、氢氧化钠（固体）；13、无水乙醇；14、正丁醇；15、乙酸乙酯；16、乙酸正戊酯；17、丙酮；18、2-丁酮；19、三氯甲烷；20、三氯乙烯；21、四氯化碳；22、正己烷；23、乙醚；24、尿素水溶液（6%）；25、糠醛；26、苯酚饱和溶液；27、92#汽油；28、机油；29、石脑油；30、甲醛（37%）；31、N,N-二甲基甲酰胺；32、1,4-二氧六环；33、二氯甲烷；34、对甲酚；35、松节油；36、氯苯；37、磷酸（85%）；38、高氯酸（90%）；39、柠檬酸（10%）；40、饱和草酸溶液；41、氢氧化钾饱和溶液；42、氨水（28%）；43、硝酸银饱和溶液；44、重铬酸钾（5%）；45、硫酸铜溶液（10%）；46、次氯酸钠溶液（13%）；47、硫化钠饱和溶液；48、氯化锌饱和溶液；49、亚甲基蓝溶液（5%）；50、过氧化氢（30%）；51、碘酊；52、甲酚红乙醇溶液（0.1%）；53、氯化镁（10%）；54、氯化钙饱和液；55、凡士林；56、萘；57、5%碳酸氢钠；58、石油醚；59、无水甲醇；60、墨水；61、矿油；62、3%双氧水；63、甲紫；64、王水；65、铬酸（60%）；66、硫酸（77%）+硝酸（65%），检验结果均为：无明显变化；分级结果：5级。 ▲通过“第三方检测机构”检测，按照GB/T 17657-2022国家标准、ASTM标准进行检验： 1.密度：大于或等于1.91g/cm3 ； 2.含水率：小于或等于0.45%； 3.吸水率（23℃，24h）：小于或等于0.30% ； 4.耐高温性能（120℃，2h）：表面无裂纹； 5.耐光色牢度：大于4级； 6.尺寸稳定性：横向小于或等于0.40%，纵向小于或等于0.40%； 7.表面耐水蒸气性：5级无变化； 8.表面耐龟裂性：5级，用6倍放大镜观察表面无裂纹； 9.表面耐干热性能（180℃）外观光泽：5级，无明显变化 ； 10.表面耐湿热性能：5级 无明显变化 ； 11.表面耐沸水（3h）：质量增加小于或等于4.0%，厚度增加小于或等于1.2% ，外观5级无变化； 12.抗冲击性能（0.324kg,1m）：凹痕直径小于或等于6.28mm 无破损 ； 13.漆膜硬度：6H； 14.压缩强度：288MPa； 15.洛氏硬度(R)：120； 16.弯曲强度：81.1MPa; ▲通过“第三方检测机构”检测，按照国家标准进行检验： 根据GB/T 1036-2008，线膨胀系数（-30~30℃）：1.6×10-5 ℃-¹； 根据GB/T 8807-1988，光泽度（60°）：10.0光泽单位； 根据GB/T 1043.1-2008，简支梁无口冲击强度（23℃）：10（C）kJ/㎡。 ▲通过“第三方检测机构”检测，GB/T17657-2022检测标准检测，甲醛释放量小于0.025mg/m3。 ▲通过“第三方检测机构”检测，GB/T 17657-2022检测标准检测，表面耐划痕(金刚石划痕法)检验结果为：4级，4N试件表面没有明显的痕迹，微弱的表面痕迹，或不连续的划痕；表面耐磨性检验结果为1550r。 ▲通过“第三方检测机构”检测，农残检测基于方法EN15662:2018，对不少于190项农残扫描检测，检测结果：毒死蜱≤0.014、高效氯氟氰菊酯≤0.022、氯氰菊酯≤0.032、氯戊菊酯和s-氯戊菊酯≤0.014、氯菊酯≤0.023、戊唑醇≤0.025，乙草胺<0.05、丁草胺<0.05、灭蝇胺<0.05、甲氰菊酯<0.05、吡虫啉<0.05、乙酰甲胺磷、啶虫脒、多菌灵、克百威、乙烯菌核利等其余农残，检验结果均<0.01。 ▲通过“第三方检测机构”检测，根据GB31604.15-2016检测方法3%乙酸60℃/6H，三聚氰胺迁移量检测结果小于或等于0.2；95%乙醇60℃/6H，三聚氰胺迁移量检测结果小于或等于0.2。 ▲通过“第三方检测机构”检测，测试温度23.1℃，湿度46%RH，臭氧浓度20pphm，试验箱温度35℃，测试时间48h，耐臭氧老化检测结果样品表面无龟裂。 ▲通过“第三方检测机构”检测，测试温度22.4℃，湿度45%RH，SO2浓度140ppb，试验箱温度25℃，试验箱湿度75%RH，测试时间（24+24）h，二氧化硫气体腐蚀测试结果样品表面无腐蚀。 ▲通过“第三方检测机构”检测，测试温度22.3℃，湿度45%RH，H2S浓度140ppb，试验箱温度25℃，试验箱湿度75%RH，测试时间（24+24）h，硫化氢气体腐蚀测试结果样品表面无腐蚀。 ▲通过“第三方检测机构”检测，按照GB/T 16422.4-2022检测方法，辐照度255W/(㎡·nm)@(300-700)nm，黑板温度63℃±3℃，102min连续光照+18min喷淋， 电流值60A，电压值50V，碳弧灯老化72小时测试结果无可视外观变化，灰卡等级4-5级。 ▲通过“第三方检测机构”检测，RoHS（铅、镉、汞、六价铬），RoHS(多溴联苯和多溴联苯醚)，RoHS(邻苯二甲酸二异丁酯、邻苯二甲酸二丁酯、邻苯二甲酸丁基苄基酯和邻苯二甲酸二(2-乙基)已酯)等未检出。 ▲通过“第三方检测机构”检测，参照JIS Z 2911:2018抗霉菌性能测试方法7.纤维制品：干式法检测，实验菌种: 桔青霉 AS3.2913,米根霉 AS 3.777,芽枝状枝霉 AS3.4012，样品表面观察到的霉菌生长情况为0级（试验片的接种部位没有菌丝生长）。 ▲1、符合上述台面技术参数指标的检测报告复印件，并加盖品牌供应商鲜章。台面验收时，以品牌供应商验收标准为准。 ▲2、台面板品牌供应商针对本项目出具的《投标授权书》及《质保服务承诺函》，并加盖供应商鲜章。 2、主体框架采用60*40*1.5mm矩形钢管经焊接制作成钢支架、连接支撑横梁采用60*40*1.5mm矩形钢管，表面经除油、酸洗、磷化作防锈处理，喷涂75um环氧树酯高压静电粉沫，并高温固化表面处理，其喷涂防护层附着力经落物撞击试验测试合格；框架静态承重﹥300公斤；框架结构合理，灵活多变，稳定性强，可按客户需求进行多种组合；主体钢框架可直接悬挂柜体，无须破坏实验室墙体与地面。带水平调节脚。 3、柜体：箱体基材采用高压、防潮、耐冲击的E1级15mm厚中纤板，双面粘压三聚氰胺防火板，截面均经过PVC热熔胶防水封边处理，具有防腐、防水、防火、防蛀等功能。 4、柜体抽面与门板：采用高压、防潮、耐冲击的E1级18mm厚的优质中纤板，断面经经国产优质2.0mm厚PVC封边热熔胶防水封边处理，四周做倒角圆滑处理，外表美观、光滑。具有防腐、防水、防火、防蛀等功能。 5、铰链：采用KAV钢制镀铬铰链，具有耐酸碱、抗腐蚀、承重力强、可承重75Kg以上,耐磨损、永不生锈等优良性能。柜门即可自行关闭，开启5万次以上无损坏，使用过程中无噪音，不折断。 6、滑轨：采用三节静音滑轨, 由优质钢型材制成，厚1.2mm，经高温喷防酸碱漆处理,能防酸碱,耐腐蚀,抽送轻滑无噪音,强度高,能正常使用五万次以上。 7、拉手：实验室专用铝合金暗拉手，不凸出于门、屉面外，无因碰撞而损坏或伤人之虑，方便安全，美观耐用，表面耐腐蚀。 8、地脚：采用不锈钢与高强尼龙组合一体的地脚，摩擦系数高，可有效防止各类实验台出现不必要的滑动，并可减轻各种因素带来的震动。可抗酸碱，耐腐蚀。其可调高度为30-50mm。可承重、防潮、防滑、减震、抑菌、耐腐蚀；可根据室内地坪适当调整柜体高度；外形美观大方，设计人性化。
总计：